## 1 单位工程投标报价汇总表
D.3 单位工程投标报价汇总表
工程名称：10#楼安装工程 |  |  | 标段： |  |  | 第1页 共1页
序号 | 汇总内容 |  |  | 金额(元) | 其中：材料、设备暂估价（元）
1 | 分部分项工程费 |  |  | 918921.07
1.1 | 定额人工费 |  |  | 228941.86
1.2 | 定额机械费 |  |  | 13304.77
1.3 | 综合费 |  |  | 63022.33
2 | 措施项目费 |  |  | 8720.88
3 | 不可竞争费 |  |  | 49975.49
3.1 | 安全文明施工费 |  |  | 49975.49
3.2 | 环境保护税
4 | 其他项目
4.1 | 暂列金额
4.2 | 专业工程暂估价
4.3 | 计日工
4.4 | 总承包服务费
5 | 税金 |  |  | 87985.57
工程造价=1+2+3+4+5 |  |  |  | 1065603.01
测评合格编号:2021JS-02【新点造价软件V10.0安徽版】

## 2 E.1 分部分项工程量清单计价表(所有标题)
E.1 分部分项工程量清单计价表
工程名称：10#楼安装工程 | [5 empty] | 标段： |  |  |  |  | 第1页 共19页
序号 | 项目编码 | 项目名称 |  | 项目特征描述 | 计量 单位 |  | 工程量 | 金额（元）
[8 empty] | 综合单价 | 合价 | 其中
[10 empty] | 定额 人工费 |  | 定额 机械费 | 暂估价
| 一 | 电气工程 | [6 empty] | 513399.38
| 1.1 | 配电照明 | [6 empty] | 386040.40
1 | 030404017002 | 配电箱 |  | 1、名称：ALG公共照明配电箱 2、型号：9kW 3、安装方式：底边距地1500 | 台 |  | 2.000 | 3665.67 | 7331.34 | 192.64
2 | 030404017003 | 配电箱 |  | 1、名称：AP配电箱 2、型号：30KW 3、安装方式：明装,底边距地1500 | 台 |  | 2.000 | 4165.67 | 8331.34 | 192.64
3 | 030404017004 | 配电箱 |  | 1、名称：N1/N2/N3配电箱 2、型号：10-12kW 3、安装方式：(PZ30R)嵌装,底边距地1800 | 台 |  | 28.000 | 1105.60 | 30956.80 | 1679.44
4 | 030404017005 | 配电箱 |  | 1、名称：RATDT普通电梯配电箱 | 台 |  | 2.000 | 2165.67 | 4331.34 | 192.64
5 | 030411006001 | 接线盒 |  | 1、名称：户内家居配线箱用电源接线盒 | 个 |  | 28.000 | 8.32 | 232.96 | 109.76
6 | 030411001001 | 配管 |  | 1、名称：电气配管 2、规格：SC50 3、配置要求：暗配 | m |  | 30.000 | 35.86 | 1075.80 | 223.50
7 | 030411001002 | 配管 |  | 1、名称：电气配管 2、规格：SC32 3、配置要求：暗配 | m |  | 19.800 | 22.22 | 439.96 | 89.50
8 | 030411001003 | 配管 |  | 1、名称：电气配管 2、规格：SC25 3、配置要求：暗配 | m |  | 77.000 | 18.37 | 1414.49 | 348.04
9 | 030411001004 | 配管 |  | 1、名称：电气配管 2、规格：SC20 3、配置要求：暗配 | m |  | 58.200 | 13.94 | 811.31 | 220.58
10 | 030411001005 | 配管 |  | 1、名称：电气配管 2、规格：PC40 3、配置要求：暗配 | m |  | 340.000 | 11.03 | 3750.20 | 1489.20
测评合格编号:2021JS-02【新点造价软件V10.0安徽版】
E.1 分部分项工程量清单计价表
工程名称：10#楼安装工程 | [5 empty] | 标段： |  |  |  |  | 第2页 共19页
序号 | 项目编码 | 项目名称 |  | 项目特征描述 | 计量 单位 |  | 工程量 | 金额（元）
[8 empty] | 综合单价 | 合价 | 其中
[10 empty] | 定额 人工费 |  | 定额 机械费 | 暂估价
11 | 030411001006 | 配管 |  | 1、名称：电气配管 2、规格：PC32 3、配置要求：暗配 | m |  | 432.320 | 9.92 | 4288.61 | 1789.80
12 | 030411001007 | 配管 |  | 1、名称：电气配管 2、规格：PC20 3、配置要求：暗配 | m |  | 8450.920 | 6.88 | 58142.33 | 30845.86
13 | 030411001008 | 配管 |  | 1、名称：电气配管 2、规格：JDG25 3、配置要求：暗配 | m |  | 77.000 | 14.00 | 1078.00 | 304.15
14 | 030411001009 | 配管 |  | 1、名称：电气配管 2、规格：JDG20 3、配置要求：暗配 | m |  | 1070.740 | 10.36 | 11092.87 | 2955.24
15 | 030411003001 | 桥架 |  | 1、名称：桥架300x100mm 2、安装方式：详见图纸 | m |  | 55.400 | 121.84 | 6749.94 | 832.11 |  | 60.39
16 | 030413001001 | 铁构件 |  | 1、名称：桥架支撑架 2、备注：详见设计说明 | t |  | 0.070 | 12112.65 | 847.89 | 334.74 |  | 47.61
17 | WB031211001001 | 手工除锈 |  | 1、名称：支架均先刷防锈漆二道后,再刷灰色调和漆二道 | kg |  | 70.160 | 1.49 | 104.54 | 48.41 |  | 14.03
18 | 030408001001 | 电力电缆 |  | 1、名称：电力电缆 2、规格：WDZB-YJY-4*25+1*16mm2 3、敷设方式、部位：暗敷 | m |  | 79.400 | 120.60 | 9575.64 | 794.00 |  | 80.99
19 | 030408006001 | 电力电缆头 |  | 1、规格：≤35mm2 | 个 |  | 4.000 | 100.80 | 403.20 | 134.96
20 | 030408001004 | 电力电缆 |  | 1、名称：电力电缆 2、规格：WDZB-YJY-4*16+1*16mm2 3、敷设方式、部位：暗敷 4、备注：其他详见招标文件、图纸设计、答疑、图集及相关规范等 | m |  | 60.000 | 85.74 | 5144.40 | 454.20 |  | 61.20
21 | 030408006003 | 电力电缆头 |  | 1、规格：≤16mm2 | 个 |  | 4.000 | 72.64 | 290.56 | 80.64
测评合格编号:2021JS-02【新点造价软件V10.0安徽版】
E.1 分部分项工程量清单计价表
工程名称：10#楼安装工程 | [5 empty] | 标段： |  |  |  |  | 第3页 共19页
序号 | 项目编码 | 项目名称 |  | 项目特征描述 | 计量 单位 |  | 工程量 | 金额（元）
[8 empty] | 综合单价 | 合价 | 其中
[10 empty] | 定额 人工费 |  | 定额 机械费 | 暂估价
22 | 030408001002 | 电力电缆 |  | 1、名称：电力电缆 2、规格：WDZB-YJY-5*6m2 3、敷设方式、部位：暗敷 | m |  | 25.800 | 31.95 | 824.31 | 48.50 |  | 26.32
23 | 030408006002 | 电力电缆头 |  | 1、规格：≤10mm2 | 个 |  | 4.000 | 58.60 | 234.40 | 57.12
24 | 030408001003 | 电力电缆 |  | 1、名称：电力电缆 2、规格：WDZB-YJY-2*6m2 3、敷设方式、部位：暗敷 | m |  | 154.000 | 17.21 | 2650.34 | 252.56 |  | 137.06
25 | 030411004001 | 配线 |  | 1、名称：电气配线 2、规格：WDZB-BYJ-16mm2 3、配线部位：管内穿线 | m |  | 2022.600 | 14.33 | 28983.86 | 1152.88
26 | 030411004002 | 配线 |  | 1、名称：电气配线 2、规格：BV-2.5mm2 3、配线部位：管内穿线 | m |  | 9770.960 | 3.25 | 31755.62 | 5569.45
27 | 030411004003 | 配线 |  | 1、名称：电气配线 2、规格：WDZB-BYJ-2.5mm2 3、配线部位：管内穿线 | m |  | 3117.900 | 3.49 | 10881.47 | 1777.20
28 | 030411004004 | 配线 |  | 1、名称：电气配线 2、规格：BV-4mm2 3、配线部位：管内穿线 | m |  | 14776.920 | 3.95 | 58368.83 | 5763.00
29 | 030411004005 | 配线 |  | 1、名称：电气配线 2、规格：BV-6mm2 3、配线部位：管内穿线 | m |  | 1296.960 | 5.79 | 7509.40 | 505.81
30 | 030404034001 | 照明开关 |  | 1、名称：暗装单极翘板开关 2、安装方式：嵌装,下沿距地1300 | 个 |  | 316.000 | 10.08 | 3185.28 | 1238.72
31 | 030404034002 | 照明开关 |  | 1、名称：暗装双极翘板开关 2、安装方式：嵌装,下沿距地1300 | 个 |  | 34.000 | 12.14 | 412.76 | 133.28
测评合格编号:2021JS-02【新点造价软件V10.0安徽版】
E.1 分部分项工程量清单计价表
工程名称：10#楼安装工程 | [5 empty] | 标段： |  |  |  |  | 第4页 共19页
序号 | 项目编码 | 项目名称 |  | 项目特征描述 | 计量 单位 |  | 工程量 | 金额（元）
[8 empty] | 综合单价 | 合价 | 其中
[10 empty] | 定额 人工费 |  | 定额 机械费 | 暂估价
32 | 030404034003 | 照明开关 |  | 1、名称：暗装三极翘板开关 2、安装方式：嵌装,下沿距地1300 | 个 |  | 6.000 | 13.86 | 83.16 | 23.52
33 | 030404034004 | 照明开关 |  | 1、名称：暗装单联密闭防水开关 2、安装方式：嵌装,下沿距地1300 | 个 |  | 41.000 | 13.16 | 539.56 | 160.72
34 | 030404034005 | 照明开关 |  | 1、名称：暗装双联密闭防水开关 2、安装方式：嵌装,下沿距地1300 | 个 |  | 60.000 | 16.73 | 1003.80 | 235.20
35 | 030404034006 | 照明开关 |  | 1、名称：暗装单联双控开关 2、安装方式：嵌装,下沿距地1300 | 个 |  | 9.000 | 11.84 | 106.56 | 37.80
36 | 030404034007 | 照明开关 |  | 1、名称：暗装触摸延时开关 2、安装方式：嵌装,下沿距地1300 | 个 |  | 2.000 | 26.10 | 52.20 | 7.56
37 | 030404035001 | 插座 |  | 1、名称：单相二极加三极插座（安全型插座） 2、型号：250V 10A | 个 |  | 405.000 | 11.84 | 4795.20 | 1587.60
38 | 030404035002 | 插座 |  | 1、名称：空气能用单相二极加三极插座（安全型插座） 2、型号：250V 16A，IP54型 | 个 |  | 28.000 | 15.60 | 436.80 | 117.60
39 | 030404035003 | 插座 |  | 1、名称：卫生间用单相二极加三极防水插座（安全型插座） 2、型号：250V 10A，IP54型 | 个 |  | 111.000 | 16.43 | 1823.73 | 435.12
40 | 030404035004 | 插座 |  | 1、名称：安全型防溅带开关单相五孔插座(厨房),IP54 2、型号：250V 10A | 个 |  | 84.000 | 16.43 | 1380.12 | 329.28
41 | 030404035005 | 插座 |  | 1、名称：安全型防溅单相三孔插座(洗衣机) 2、型号：250V 10A，IP54型 | 个 |  | 28.000 | 14.90 | 417.20 | 109.76
测评合格编号:2021JS-02【新点造价软件V10.0安徽版】
E.1 分部分项工程量清单计价表
工程名称：10#楼安装工程 | [5 empty] | 标段： |  |  |  |  | 第5页 共19页
序号 | 项目编码 | 项目名称 |  | 项目特征描述 | 计量 单位 |  | 工程量 | 金额（元）
[8 empty] | 综合单价 | 合价 | 其中
[10 empty] | 定额 人工费 |  | 定额 机械费 | 暂估价
42 | 030404035006 | 插座 |  | 1、名称：安全型单相三孔插座(油烟机) 2、型号：250V 10A，IP54型 | 个 |  | 28.000 | 10.72 | 300.16 | 109.76
43 | 030404035007 | 插座 |  | 1、名称：安全型防溅带开关单相三孔插座(淋浴用),IP54 2、型号：250V 16A | 个 |  | 32.000 | 14.90 | 476.80 | 125.44
44 | 030404035008 | 插座 |  | 1、名称：安全型防溅带开关单相三孔插座(燃气热水器),IP54 2、型号：250V 16A | 个 |  | 28.000 | 14.90 | 417.20 | 109.76
45 | 030404035009 | 插座 |  | 1、名称：安全型防溅带开关单相三孔插座(冰箱),IP54 2、型号：250V 10A | 个 |  | 28.000 | 14.90 | 417.20 | 109.76
46 | 030404035010 | 插座 |  | 1、名称：单相三极柜式空调插座（安全型插座） 2、型号：250V 16A | 个 |  | 30.000 | 15.60 | 468.00 | 126.00
47 | 030412001001 | 普通灯具 |  | 1、名称：LED红外感应灯 2、规格：12W 3、安装方式：吸顶安装 | 套 |  | 90.000 | 71.05 | 6394.50 | 869.40
48 | 030412001002 | 普通灯具 |  | 1、名称：LED节能座灯头 2、规格：5W 3、安装方式：壁装 | 套 |  | 60.000 | 11.51 | 690.60 | 327.60
49 | 030412001003 | 普通灯具 |  | 1、名称：LED节能座灯头 2、规格：5W 3、安装方式：壁装 | 套 |  | 2.000 | 11.51 | 23.02 | 10.92
50 | 030412001004 | 普通灯具 |  | 1、名称：LED节能座灯头 2、规格：5W 3、安装方式：吸顶 | 套 |  | 200.000 | 11.51 | 2302.00 | 1092.00
51 | 030412001005 | 普通灯具 |  | 1、名称：LED节能座灯头 2、规格：5W 3、安装方式：吸顶 | 套 |  | 251.000 | 11.51 | 2889.01 | 1370.46
测评合格编号:2021JS-02【新点造价软件V10.0安徽版】
E.1 分部分项工程量清单计价表
工程名称：10#楼安装工程 | [5 empty] | 标段： |  |  |  |  | 第6页 共19页
序号 | 项目编码 | 项目名称 |  | 项目特征描述 | 计量 单位 |  | 工程量 | 金额（元）
[8 empty] | 综合单价 | 合价 | 其中
[10 empty] | 定额 人工费 |  | 定额 机械费 | 暂估价
52 | 030412001006 | 普通灯具 |  | 1、名称：LED节能座灯头 2、规格：5W 3、安装方式：吸顶 | 套 |  | 10.000 | 11.51 | 115.10 | 54.60
53 | WB030701004002 | 通风机安装 |  | 1、名称：方形壁式轴流风机（出口自带自垂式百叶及金属防虫网） 2、规格：XBDZ-No2.5,800m3/h,42Pa,25W(220V) | 台 |  | 2.000 | 2111.40 | 4222.80 | 155.40
54 | 030411006002 | 接线盒 |  | 1、名称：普通开关盒 2、材质：塑料 3、安装形式：暗装 | 个 |  | 460.000 | 5.51 | 2534.60 | 1094.80
55 | 030411006003 | 接线盒 |  | 1、名称：普通接线盒 2、材质：塑料 3、安装形式：暗装 | 个 |  | 1983.000 | 5.84 | 11580.72 | 4441.92
56 | 030411006004 | 接线盒 |  | 1、名称：接线盒 2、材质：钢制 3、安装形式：暗装 | 个 |  | 246.000 | 5.84 | 1436.64 | 551.04
57 | 030413002001 | 凿（压）槽 |  | 1、名称：墙面开槽及恢复 | m |  | 3442.580 | 11.60 | 39933.93 | 14803.09
|  | 分部小计 | [6 empty] | 386040.40
| 1.3 | 防雷接地系统 | [6 empty] | 27477.64
58 | 030409005001 | 避雷网 |  | 1、名称：避雷网 2、规格：10号热镀锌圆钢 3、安装形式：详见设计说明 | m |  | 387.960 | 12.24 | 4748.63 | 1738.06 |  | 267.69
59 | 030409003001 | 避雷引下线 |  | 1、名称：引下线 2、安装形式：利用建筑结构钢筋引下 | m |  | 328.000 | 10.99 | 3604.72 | 1148.00 |  | 1108.64
60 | 030409004001 | 均压环 |  | 1、名称：均压环 2、安装形式：利用圈梁钢筋 | m |  | 601.200 | 4.55 | 2735.46 | 1094.18 |  | 553.10
61 | 030409002001 | 接地母线 |  | 1、名称：接地母线 2、规格：镀锌扁钢-40*4 3、安装形式：详见设计说明 | m |  | 339.130 | 16.70 | 5663.47 | 2312.87 |  | 193.30
测评合格编号:2021JS-02【新点造价软件V10.0安徽版】
E.1 分部分项工程量清单计价表
工程名称：10#楼安装工程 | [5 empty] | 标段： |  |  |  |  | 第7页 共19页
序号 | 项目编码 | 项目名称 |  | 项目特征描述 | 计量 单位 |  | 工程量 | 金额（元）
[8 empty] | 综合单价 | 合价 | 其中
[10 empty] | 定额 人工费 |  | 定额 机械费 | 暂估价
62 | 030409002002 | 接地母线 |  | 1、名称：接地母线 2、规格：镀锌扁钢-25*4 3、安装形式：详见设计说明 | m |  | 268.060 | 16.54 | 4433.71 | 1828.17 |  | 152.79
63 | 030411001011 | 配管 |  | 1、名称：电气配管 2、规格：PC32 3、配置要求：暗配 | m |  | 120.000 | 9.92 | 1190.40 | 496.80
64 | 030411004007 | 配线 |  | 1、名称：电气配线 2、配线形式：管内穿线 3、规格：BV-25mm2 | m |  | 120.000 | 20.15 | 2418.00 | 80.40
65 | WB030409001001 | 断接卡子制作、安装 |  | 1、名称：测试卡箱 2、安装形式：详见设计说明 | 套 |  | 4.000 | 58.28 | 233.12 | 61.60 |  | 0.04
66 | 030409008001 | 等电位端子箱、测试板 |  | 1、名称：MEB箱 2、备注：其他详见招标文件、图纸设计、答疑、图集及相关规范 | 套 |  | 2.000 | 51.85 | 103.70 | 10.64
67 | 030409008002 | 等电位端子箱、测试板 |  | 1、名称：LEB箱 2、备注：其他详见招标文件、图纸设计、答疑、图集及相关规范 | 套 |  | 64.000 | 19.14 | 1224.96 | 340.48
68 | 030414011001 | 接地装置 |  | 1、名称：接地系统测试 | 系统 |  | 1.000 | 674.77 | 674.77 | 450.10 |  | 14.09
69 | WB030409003001 | 接地跨接线 |  | 1、名称：接地跨接 2、跨接方式：详见图纸说明 | 处 |  | 10.000 | 44.67 | 446.70 | 99.40 |  | 19.50
|  | 分部小计 | [6 empty] | 27477.64
| 1.6 | 弱电系统 | [6 empty] | 99881.34
| 1.6.1 | 单元综合布线系统 | [6 empty] | 50281.69
70 | 030502003001 | 分线接线箱（盒） |  | 1、名称：通信配线设备箱 | 个 |  | 2.000 | 1613.34 | 3226.68 | 162.12
71 | 030411005001 | 接线箱 |  | 1、名称：家居配线箱 | 个 |  | 28.000 | 423.68 | 11863.04 | 1485.68
72 | 030502004001 | 电话插座 |  | 1、名称：电话插座 2、底盒材质、规格型号：塑料 | 个 |  | 60.000 | 19.94 | 1196.40 | 361.20
测评合格编号:2021JS-02【新点造价软件V10.0安徽版】
E.1 分部分项工程量清单计价表
工程名称：10#楼安装工程 | [5 empty] | 标段： |  |  |  |  | 第8页 共19页
序号 | 项目编码 | 项目名称 |  | 项目特征描述 | 计量 单位 |  | 工程量 | 金额（元）
[8 empty] | 综合单价 | 合价 | 其中
[10 empty] | 定额 人工费 |  | 定额 机械费 | 暂估价
73 | 030502012001 | 信息插座 |  | 1、名称：信息插座 2、底盒材质、规格：塑料 | 个 |  | 102.000 | 21.49 | 2191.98 | 714.00
74 | 030411006008 | 接线盒 |  | 1、名称：开关、插座接线盒 2、材质：塑料 3、安装形式：暗装 | 个 |  | 372.000 | 5.51 | 2049.72 | 885.36
75 | 030411001015 | 配管 |  | 1、名称：电气配管 2、规格：PC20 3、配置要求：暗配 | m |  | 1876.320 | 6.88 | 12909.08 | 6848.57
76 | 030502007001 | 光缆 |  | 1、名称：1芯单模光纤 2、敷设方式：暗敷 | m |  | 562.400 | 3.89 | 2187.74 | 1299.14 |  | 22.50
77 | 030502005001 | 双绞线缆 |  | 1、规格型号：UTP5E 2、敷设方式：暗敷 | m |  | 1314.320 | 3.29 | 4324.11 | 1498.32 |  | 52.57
78 | 030411003002 | 桥架 |  | 1、名称：桥架 2、规格：300x100mm | m |  | 43.400 | 118.97 | 5163.30 | 562.03 |  | 47.31
79 | 030413001002 | 铁构件 |  | 1、名称：桥架支撑架 | t |  | 0.026 | 12112.65 | 314.93 | 124.33 |  | 17.68
80 | WB031211001002 | 手工除锈 |  | 1、名称：支架均先刷防锈漆二道后,再刷灰色调和漆二道 | kg |  | 26.390 | 1.49 | 39.32 | 18.21 |  | 5.28
81 | 030413002005 | 凿（压）槽 |  | 1、名称：墙面开槽及恢复 | m |  | 415.120 | 11.60 | 4815.39 | 1785.02
|  | 分部小计 | [6 empty] | 50281.69
| 1.6.3 | 电梯五方对讲系统 | [6 empty] | 3208.91
82 | 030411001016 | 配管 |  | 1、名称：电气配管 2、规格：JDG20 3、配置要求：暗配 | m |  | 61.300 | 10.36 | 635.07 | 169.19
83 | 030411001017 | 配管 |  | 1、名称：电气配管 2、规格：PC20 3、配置要求：暗配 | m |  | 91.300 | 6.88 | 628.14 | 333.25
84 | 030411004012 | 配线 |  | 1、名称：RYJSP-4*1.0 | m |  | 91.300 | 5.46 | 498.50 | 52.04
85 | 030413002006 | 凿（压）槽 |  | 1、名称：墙面开槽及恢复 | m |  | 122.600 | 11.60 | 1422.16 | 527.18
测评合格编号:2021JS-02【新点造价软件V10.0安徽版】
E.1 分部分项工程量清单计价表
工程名称：10#楼安装工程 | [5 empty] | 标段： |  |  |  |  | 第9页 共19页
序号 | 项目编码 | 项目名称 |  | 项目特征描述 | 计量 单位 |  | 工程量 | 金额（元）
[8 empty] | 综合单价 | 合价 | 其中
[10 empty] | 定额 人工费 |  | 定额 机械费 | 暂估价
86 | 030411006009 | 接线盒 |  | 1、名称：开关、插座接线盒 2、材质：钢制 3、安装形式：暗装 | 个 |  | 4.000 | 6.26 | 25.04 | 9.52
|  | 分部小计 | [6 empty] | 3208.91
| 1.6.4 | 单元可视对讲系统 | [6 empty] | 46390.74
87 | 030502003002 | 分线接线箱（盒） |  | 1、名称：对讲控制箱 | 个 |  | 2.000 | 423.68 | 847.36 | 106.12
88 | 030502003003 | 分线接线箱（盒） |  | 1、名称：BHQ对讲层分线箱 | 个 |  | 14.000 | 223.68 | 3131.52 | 742.84
89 | 030404031001 | 小电器 |  | 1、名称：紧急求助报警按钮 | 个（套、台） |  | 28.000 | 66.73 | 1868.44 | 356.72
90 | WB030507004001 | 楼宇对讲设备 |  | 1、名称：对讲室内机 | 台 |  | 28.000 | 209.48 | 5865.44 | 588.00
91 | 030904001002 | 点型探测器 |  | 1、名称：可燃气体探测器 2、规格：详见设计图纸 3、安装方式：吸顶安装 | 个 |  | 28.000 | 155.98 | 4367.44 | 576.24 |  | 1.12
92 | 030411006010 | 接线盒 |  | 1、名称：接线盒 2、材质：塑料 3、安装形式：暗装 | 个 |  | 182.000 | 5.84 | 1062.88 | 407.68
93 | WB030507005001 | 楼宇对讲设备系统调试 |  | 1、名称：楼宇对讲设备系统调试 | 系统 |  | 1.000 | 9721.15 | 9721.15 | 7000.00 |  | 0.77
94 | 030411001018 | 配管 |  | 1、名称：电气配管 2、规格：PC20 3、配置要求：暗配 | m |  | 778.400 | 6.88 | 5355.39 | 2841.16
95 | 030411001019 | 配管 |  | 1、名称：电气配管 2、规格：PC25 3、配置要求：明配 | m |  | 87.400 | 10.15 | 887.11 | 435.25
96 | 030411001020 | 配管 |  | 1、名称：电气配管 2、规格：PC25 3、配置要求：暗配 | m |  | 463.900 | 8.03 | 3725.12 | 1781.38
97 | 030411004013 | 配线 |  | 1、规格：RVV-4x0.5mm2 2、敷设方式：暗敷 | m |  | 281.400 | 2.93 | 824.50 | 160.40
测评合格编号:2021JS-02【新点造价软件V10.0安徽版】
E.1 分部分项工程量清单计价表
工程名称：10#楼安装工程 | [5 empty] | 标段： |  |  |  |  | 第10页 共19页
序号 | 项目编码 | 项目名称 |  | 项目特征描述 | 计量 单位 |  | 工程量 | 金额（元）
[8 empty] | 综合单价 | 合价 | 其中
[10 empty] | 定额 人工费 |  | 定额 机械费 | 暂估价
98 | 030502005002 | 双绞线缆 |  | 1、规格型号：UTP5E 2、敷设方式：暗敷 | m |  | 460.600 | 3.11 | 1432.47 | 525.08 |  | 18.42
99 | 030502005003 | 双绞线缆 |  | 1、规格型号：UTP-6E 2、敷设方式：暗敷 | m |  | 86.100 | 3.29 | 283.27 | 98.15 |  | 3.44
100 | 030411004014 | 配线 |  | 1、名称：配线 2、型号：RVV-2*1.0 | m |  | 566.700 | 2.62 | 1484.75 | 277.68
101 | 030411004015 | 配线 |  | 1、名称：配线 2、型号：RVV-2*0.5 | m |  | 555.800 | 2.06 | 1144.95 | 316.81
102 | 030411004016 | 配线 |  | 1、名称：配线 2、型号：RVV-3*1.0 | m |  | 102.800 | 3.64 | 374.19 | 58.60
103 | 030413002007 | 凿（压）槽 |  | 1、名称：墙面开槽及恢复 | m |  | 346.100 | 11.60 | 4014.76 | 1488.23
|  | 分部小计 | [6 empty] | 46390.74
| 二 | 给排水工程 | [6 empty] | 373186.12
| 2.1 | 给水系统（冷水） | [6 empty] | 63815.82
104 | 031001007002 | 复合管 |  | 1、安装部位：室内 2、介质：给水 3、规格、压力等级：涂塑钢管 DN32 4、连接形式：螺纹式连接 5、压力试验及吹洗设计要求：符合设计要求 | m |  | 46.200 | 52.35 | 2418.57 | 767.84 |  | 41.12
105 | WB030817014002 | 管道消毒冲洗 |  | 1、规格、型号：DN32 2、管内介质：给水 | m |  | 46.200 | 0.49 | 22.64 | 15.25
106 | 031001006001 | 塑料管 |  | 1、安装部位：室内 2、介质：生活给水（冷水） 3、材质、规格：PP-R管(S5系列) DN25 4、连接形式：热熔连接 5、压力试验及吹洗设计要求：符合设计要求 | m |  | 476.000 | 25.92 | 12337.92 | 4165.00 |  | 9.52
107 | WB030817014003 | 管道消毒冲洗 |  | 1、规格、型号：DN25 2、管内介质：给水 | m |  | 476.000 | 0.45 | 214.20 | 147.56
测评合格编号:2021JS-02【新点造价软件V10.0安徽版】
E.1 分部分项工程量清单计价表
工程名称：10#楼安装工程 | [5 empty] | 标段： |  |  |  |  | 第11页 共19页
序号 | 项目编码 | 项目名称 |  | 项目特征描述 | 计量 单位 |  | 工程量 | 金额（元）
[8 empty] | 综合单价 | 合价 | 其中
[10 empty] | 定额 人工费 |  | 定额 机械费 | 暂估价
108 | 031001006002 | 塑料管 |  | 1、安装部位：室内 2、介质：生活给水（冷水） 3、材质、规格：PP-R管(S5系列) DN20 4、连接形式：热熔连接 5、压力试验及吹洗设计要求：符合设计要求 | m |  | 572.600 | 20.59 | 11789.83 | 4643.79 |  | 11.45
109 | WB030817014004 | 管道消毒冲洗 |  | 1、规格、型号：DN20 2、管内介质：给水 | m |  | 572.600 | 0.40 | 229.04 | 166.05
110 | 031001006003 | 塑料管 |  | 1、安装部位：室内 2、介质：生活给水（冷水） 3、材质、规格：PP-R管(S5系列) DN15 4、连接形式：热熔连接 5、压力试验及吹洗设计要求：符合设计要求 | m |  | 1229.400 | 17.95 | 22067.73 | 8962.33 |  | 24.59
111 | WB030817014005 | 管道消毒冲洗 |  | 1、规格、型号：DN15 2、管内介质：给水 | m |  | 1229.400 | 0.38 | 467.17 | 319.64
112 | 031003006001 | 减压器 |  | 1、规格、压力等级：可调式减压阀 DN32 | 组 |  | 2.000 | 931.87 | 1863.74 | 400.96 |  | 18.54
113 | 031003001001 | 螺纹阀门 |  | 1、类型：截止阀 2、规格、压力等级：DN25 | 个 |  | 84.000 | 45.49 | 3821.16 | 670.32 |  | 131.04
114 | 031004014001 | 给、排水附（配）件 |  | 1、名称：水龙头 2、型号、规格：DN15 | 个 |  | 28.000 | 15.27 | 427.56 | 52.08
115 | 031003013001 | 水表 |  | 1、型号、规格：水表 DN25 | 组（个） |  | 28.000 | 106.36 | 2978.08 | 423.36 |  | 9.52
116 | 031004014002 | 给、排水附（配）件 |  | 1、名称：管堵 2、型号、规格：DN15 | 个 |  | 252.000 | 3.65 | 919.80 | 468.72
117 | 031002001001 | 管道支吊架制作与安装 |  | 1、名称：管道支吊架 | kg |  | 79.220 | 12.84 | 1017.18 | 341.44 |  | 122.00
118 | WB031211001003 | 手工除锈 |  | 1、名称：管道支架均先刷防锈漆二道后,再刷灰色调和漆二道 | kg |  | 79.220 | 1.49 | 118.04 | 54.66 |  | 15.84
测评合格编号:2021JS-02【新点造价软件V10.0安徽版】
E.1 分部分项工程量清单计价表
工程名称：10#楼安装工程 | [5 empty] | 标段： |  |  |  |  | 第12页 共19页
序号 | 项目编码 | 项目名称 |  | 项目特征描述 | 计量 单位 |  | 工程量 | 金额（元）
[8 empty] | 综合单价 | 合价 | 其中
[10 empty] | 定额 人工费 |  | 定额 机械费 | 暂估价
119 | 031002003001 | 套管制作与安装 |  | 1、名称：钢套管 2、规格：介质管道 DN25~DN15 | 个 |  | 140.000 | 16.61 | 2325.40 | 862.40 |  | 147.00
120 | 031002003002 | 套管制作与安装 |  | 1、名称：钢套管 2、规格：介质管道 DN50 | 个 |  | 24.000 | 33.24 | 797.76 | 238.56 |  | 29.76
|  | 分部小计 | [6 empty] | 63815.82
| 2.2 | 热水工程 | [6 empty] | 150660.49
121 | 031001006004 | 塑料管 |  | 1、安装部位：室内 2、介质：生活给水（热水） 3、材质、规格：PP-R热水管(S3.2系列) DN15 4、连接形式：电热熔连接 5、压力试验及吹洗设计要求：符合设计要求 | m |  | 842.000 | 20.17 | 16983.14 | 6483.40 |  | 311.54
122 | WB030817014006 | 管道消毒冲洗 |  | 1、规格、型号：DN15 2、管内介质：给水 | m |  | 842.000 | 0.38 | 319.96 | 218.92
123 | 031001006005 | 塑料管 |  | 1、安装部位：室内 2、介质：生活给水（热水） 3、材质、规格：PP-R热水管(S3.2系列) DN20 4、连接形式：电热熔连接 5、压力试验及吹洗设计要求：符合设计要求 | m |  | 797.100 | 24.06 | 19178.23 | 6783.32 |  | 406.52
124 | WB030817014007 | 管道消毒冲洗 |  | 1、规格、型号：DN20 2、管内介质：给水 | m |  | 797.100 | 0.40 | 318.84 | 231.16
125 | 031002003003 | 套管制作与安装 |  | 1、名称：钢套管 2、规格：介质管道 DN25~DN15 | 个 |  | 112.000 | 16.61 | 1860.32 | 689.92 |  | 117.60
测评合格编号:2021JS-02【新点造价软件V10.0安徽版】
E.1 分部分项工程量清单计价表
工程名称：10#楼安装工程 | [5 empty] | 标段： |  |  |  |  | 第13页 共19页
序号 | 项目编码 | 项目名称 |  | 项目特征描述 | 计量 单位 |  | 工程量 | 金额（元）
[8 empty] | 综合单价 | 合价 | 其中
[10 empty] | 定额 人工费 |  | 定额 机械费 | 暂估价
126 | 031006005001 | 空气源热泵热水系统 |  | 1、类型：空气源热泵热水系统（含储热水箱） 2、备注：成套设备，含固定件、阀门、基础等配套设备 | 套 |  | 28.000 | 4000.00 | 112000.00
|  | 分部小计 | [6 empty] | 150660.49
| 2.3 | 排水（污废水）系统 | [6 empty] | 125159.95
127 | 031001006006 | 塑料管 |  | 1、安装部位：室内 2、介质：排水 3、材质、规格：UPVC中空壁消音管 DN100 4、连接形式：胶粘粘接 | m |  | 393.600 | 58.47 | 23013.79 | 5289.98 |  | 3.94
128 | 031001005001 | 铸铁管 |  | 1、安装部位：架空层及室外 2、介质：排水 3、规格、压力等级：柔性接口排水铸铁管DN100 4、连接形式：卡箍连接 5、备注：包含管道冲洗、试压、管件、卡箍、弯头、三通、四通等相关配件，其他详见招标文件、图纸设计、答疑、图集及相关规范等 | m |  | 44.000 | 139.95 | 6157.80 | 856.68 |  | 236.72
129 | 031001006007 | 塑料管 |  | 1、安装部位：室内 2、介质：排水 3、材质、规格：UPVC排水管 DN100 4、连接形式：胶粘粘接 | m |  | 246.200 | 46.87 | 11539.39 | 3308.93 |  | 2.46
130 | 031001006008 | 塑料管 |  | 1、安装部位：室内 2、介质：排水 3、材质、规格：UPVC排水管 DN75 4、连接形式：胶粘粘接 | m |  | 187.200 | 31.78 | 5949.22 | 2255.76
测评合格编号:2021JS-02【新点造价软件V10.0安徽版】
E.1 分部分项工程量清单计价表
工程名称：10#楼安装工程 | [5 empty] | 标段： |  |  |  |  | 第14页 共19页
序号 | 项目编码 | 项目名称 |  | 项目特征描述 | 计量 单位 |  | 工程量 | 金额（元）
[8 empty] | 综合单价 | 合价 | 其中
[10 empty] | 定额 人工费 |  | 定额 机械费 | 暂估价
131 | 031001006009 | 塑料管 |  | 1、安装部位：室内 2、介质：排水 3、材质、规格：UPVC排水管 DN50 4、连接形式：胶粘粘接 | m |  | 195.000 | 21.11 | 4116.45 | 1755.00
132 | 031002003004 | 套管制作与安装 |  | 1、名称：刚性防水套管 2、规格：DN150 | 个 |  | 177.000 | 352.84 | 62452.68 | 22946.28 |  | 8327.85
133 | 031002003005 | 套管制作与安装 |  | 1、名称：刚性防水套管 2、规格：DN80 | 个 |  | 10.000 | 228.86 | 2288.60 | 926.80 |  | 268.40
134 | 031004014003 | 给、排水附（配）件 |  | 1、材质：阻火圈 2、型号、规格：DN110 | 个（组） |  | 151.000 | 29.16 | 4403.16 | 1099.28
135 | 031004014004 | 给、排水附（配）件 |  | 1、材质：阻火圈 2、型号、规格：DN75 | 个（组） |  | 8.000 | 23.00 | 184.00 | 51.52
136 | 031004014005 | 给、排水附（配）件 |  | 1、名称：地漏 2、型号、规格：De50 3、安装方式：详见设计图纸 | 个 |  | 154.000 | 19.69 | 3032.26 | 1670.90
137 | 031004014006 | 给、排水附（配）件 |  | 1、名称：洗衣机地漏 2、型号、规格：DN100 3、安装方式：详见设计图纸 | 个 |  | 28.000 | 44.26 | 1239.28 | 688.24
138 | 031004014007 | 给、排水附（配）件 |  | 1、名称：通气帽 2、型号、规格：De110 3、安装方式：详见设计图纸 | 个 |  | 16.000 | 44.26 | 708.16 | 393.28
139 | 031004014008 | 给、排水附（配）件 |  | 1、名称：通气帽 2、型号、规格：De75 3、安装方式：详见设计图纸 | 个 |  | 2.000 | 37.58 | 75.16 | 41.98
|  | 分部小计 | [6 empty] | 125159.95
| 2.4 | 雨水系统 | [6 empty] | 20020.98
140 | 031001006010 | 塑料管 |  | 1、介质：雨水 2、规格、压力等级：UPVC管 DN100 3、连接形式：胶粘粘接 | m |  | 344.100 | 39.41 | 13560.98 | 4290.93 |  | 3.44
测评合格编号:2021JS-02【新点造价软件V10.0安徽版】
E.1 分部分项工程量清单计价表
工程名称：10#楼安装工程 | [5 empty] | 标段： |  |  |  |  | 第15页 共19页
序号 | 项目编码 | 项目名称 |  | 项目特征描述 | 计量 单位 |  | 工程量 | 金额（元）
[8 empty] | 综合单价 | 合价 | 其中
[10 empty] | 定额 人工费 |  | 定额 机械费 | 暂估价
141 | 031004014009 | 给、排水附（配）件 |  | 1、型号、规格：De-110屋面雨水口 | 个 |  | 14.000 | 54.36 | 761.04 | 344.12
142 | 031004014010 | 给、排水附（配）件 |  | 1、型号、规格：87型雨水斗 DN100 2、安装方式：详见设计说明 | 个 |  | 22.000 | 63.76 | 1402.72 | 455.18
143 | WB031002001001 | 成品管卡安装 |  | 1、型号、规格：成品管卡 DN110 2、安装方式：详见设计说明 | 个 |  | 222.000 | 14.24 | 3161.28 | 310.80
144 | 031002003006 | 套管制作与安装 |  | 1、名称：钢套管 2、规格：介质管道 公称直径(mm以内) 110 | 个 |  | 9.000 | 79.44 | 714.96 | 217.98 |  | 16.74
145 | ZB010101001001 | 砼水簸箕 |  |  | 个 |  | 12.000 | 35.00 | 420.00
|  | 分部小计 | [6 empty] | 20020.98
| 2.5 | 冷凝水系统 | [6 empty] | 13528.88
146 | 031001006011 | 塑料管 |  | 1、介质：冷凝水 2、规格、压力等级：UPVC排水管 DN110 3、连接形式：胶粘粘接 | m |  | 208.400 | 46.87 | 9767.71 | 2800.90 |  | 2.08
147 | 031001006012 | 塑料管 |  | 1、介质：冷凝水 2、规格、压力等级：UPVC排水管 DN50 3、连接形式：胶粘粘接 | m |  | 28.800 | 21.11 | 607.97 | 259.20
148 | 031004014011 | 给、排水附（配）件 |  | 1、名称：地漏 2、型号、规格：De50 3、安装方式：详见设计图纸 | 个 |  | 56.000 | 19.69 | 1102.64 | 607.60
149 | WB031002001002 | 成品管卡安装 |  | 1、型号、规格：成品管卡 DN110 2、安装方式：详见设计说明 | 个 |  | 144.000 | 14.24 | 2050.56 | 201.60
|  | 分部小计 | [6 empty] | 13528.88
| 四 | 其他部分 | [6 empty] | 13160.65
测评合格编号:2021JS-02【新点造价软件V10.0安徽版】
E.1 分部分项工程量清单计价表
工程名称：10#楼安装工程 | [5 empty] | 标段： |  |  |  |  | 第16页 共19页
序号 | 项目编码 | 项目名称 |  | 项目特征描述 | 计量 单位 |  | 工程量 | 金额（元）
[8 empty] | 综合单价 | 合价 | 其中
[10 empty] | 定额 人工费 |  | 定额 机械费 | 暂估价
150 | WB031002008002 | 抗震支架安装 |  | 1、名称：桥架抗震支吊架 2、包含消防电气、电气所有抗震支吊架 3、满足《建筑抗震设计规范》(GB50011-2010)、《建筑机电工程抗震设计规范》GB50981-2014及《抗震支吊架安装及验收规程》CECS420：2015的要求 4、所有产品需满足《建筑机电设备抗震支吊架通用技术条件》CJ/T476-2015 5、由施工承包单位负责委托具有资质的设计单位进行深化设计，并组织专家论证，以确保安全性 6、设计、论证、施工、检验监测等所需全部费用由投标人综合考虑在投标报价内 7、具体深化图纸 | 套 |  | 3.000 | 548.86 | 1646.58 | 134.40 |  | 9.03
测评合格编号:2021JS-02【新点造价软件V10.0安徽版】
E.1 分部分项工程量清单计价表
工程名称：10#楼安装工程 | [5 empty] | 标段： |  |  |  |  | 第17页 共19页
序号 | 项目编码 | 项目名称 |  | 项目特征描述 | 计量 单位 |  | 工程量 | 金额（元）
[8 empty] | 综合单价 | 合价 | 其中
[10 empty] | 定额 人工费 |  | 定额 机械费 | 暂估价
151 | WB031002008004 | 抗震支架安装 |  | 1、名称：水系统单管道抗震支吊架 2、包含给排水、消防水所有抗震支吊架 3、满足《建筑抗震设计规范》(GB50011-2010)、《建筑机电工程抗震设计规范》GB50981-2014及《抗震支吊架安装及验收规程》CECS420：2015的要求 4、所有产品需满足《建筑机电设备抗震支吊架通用技术条件》CJ/T476-2015 5、由施工承包单位负责委托具有资质的设计单位进行深化设计，并组织专家论证，以确保安全性 6、设计、论证、施工、检验监测等所需全部费用由投标人综合考虑在投标报价内 7、具体深化图纸 | 套 |  | 6.000 | 518.50 | 3111.00 | 210.00 |  | 15.12
测评合格编号:2021JS-02【新点造价软件V10.0安徽版】
E.1 分部分项工程量清单计价表
工程名称：10#楼安装工程 | [5 empty] | 标段： |  |  |  |  | 第18页 共19页
序号 | 项目编码 | 项目名称 |  | 项目特征描述 | 计量 单位 |  | 工程量 | 金额（元）
[8 empty] | 综合单价 | 合价 | 其中
[10 empty] | 定额 人工费 |  | 定额 机械费 | 暂估价
152 | WB031002008003 | 抗震支架安装 |  | 1、名称：水系统组合式抗震支吊架 2、包含给排水、消防水所有抗震支吊架 3、满足《建筑抗震设计规范》(GB50011-2010)、《建筑机电工程抗震设计规范》GB50981-2014及《抗震支吊架安装及验收规程》CECS420：2015的要求 4、所有产品需满足《建筑机电设备抗震支吊架通用技术条件》CJ/T476-2015 5、由施工承包单位负责委托具有资质的设计单位进行深化设计，并组织专家论证，以确保安全性 6、设计、论证、施工、检验监测等所需全部费用由投标人综合考虑在投标报价内 7、具体深化图纸 | 套 |  | 2.000 | 675.06 | 1350.12 | 171.08 |  | 14.34
153 | 030414002001 | 送配电装置系统 |  | 1、电压等级（KV)：1 | 系统 |  | 1.000 | 274.31 | 274.31 | 158.62 |  | 41.09
154 | 010101002001 | 挖一般土方 |  | 1、土壤类别：三类土 2、挖土深度：人工挖土方 挖土深度 1.5m以内 | m3 |  | 29.370 | 44.71 | 1313.13 | 945.71
155 | 010103001001 | 回填方 |  | 1、填方来源、运距：就地回填 | m3 |  | 29.370 | 15.85 | 465.51 | 271.38 |  | 61.68
测评合格编号:2021JS-02【新点造价软件V10.0安徽版】
E.1 分部分项工程量清单计价表
工程名称：10#楼安装工程 | [5 empty] | 标段： |  |  |  |  | 第19页 共19页
序号 | 项目编码 | 项目名称 |  | 项目特征描述 | 计量 单位 |  | 工程量 | 金额（元）
[8 empty] | 综合单价 | 合价 | 其中
[10 empty] | 定额 人工费 |  | 定额 机械费 | 暂估价
156 | 030408008001 | 防火堵洞 |  | 1、名称：防火堵料 2、备注：有防火封堵要求的地方，投标人自行勘察现场，结合图纸，综合考虑报价，中标后不予调整。 | 项 |  | 1.000 | 5000.00 | 5000.00
|  | 分部小计 | [6 empty] | 13160.65
| 五 | 通用安装工程措施项目 | [6 empty] | 19174.92
157 | 031301017001 | 脚手架搭拆 |  | 1、名称：脚手架塔拆 | 项 |  | 1.000 | 13541.47 | 13541.47 | 3886.20
158 | WB031301001001 | 建筑物超高增加费 |  | 1、名称：建筑物超高增加费 | 项 |  | 1.000 | 5633.45 | 5633.45 | 2821.97
|  | 分部小计 | [6 empty] | 19174.92
测评合格编号:2021JS-02【新点造价软件V10.0安徽版】

## 3 附录F 措施项目清单计价表
附录F 措施项目清单与计价表
工程名称：10#楼安装工程 |  |  |  | 标段： |  |  | 第1页 共1页
序号 | 项目编码 |  | 项目名称 |  | 计算基础 | 费率（%） |  | 金额（元）
1 | JC-01 |  | 夜间施工增加费 |  | 242246.63 | 0.500 |  | 1211.23
2 | JC-02 |  | 二次搬运费 |  | 242246.63 | 1.000 |  | 2422.47
3 | JC-03 |  | 冬雨季施工增加费 |  | 242246.63 | 0.800 |  | 1937.97
4 | JC-04 |  | 已完工程及设备保护费 |  | 242246.63 | 0.100 |  | 242.25
5 | JC-05 |  | 工程定位复测费 |  | 242246.63 | 1.000 |  | 2422.47
6 | JC-06 |  | 非夜间施工照明费 |  | 242246.63
7 | JC-07 |  | 临时保护设施费 |  | 242246.63 | 0.200 |  | 484.49
8 | JC-08 |  | 赶工措施费 |  | 242246.63
合 计 | [7 empty] | 8720.88
测评合格编号:2021JS-02【新点造价软件V10.0安徽版】

## 4 附录G 不可竞争项目清单与计价表
附录G 不可竞争项目清单与计价表
工程名称：10#楼安装工程 |  |  |  | 标段： |  |  | 第1页 共1页
序号 | 项目编码 |  | 项目名称 |  | 计算基数 | 费率（%） |  | 金额（元）
1 | JF-01 |  | 环境保护费 |  | 242246.63 | 3.280 |  | 7945.69
2 | JF-02 |  | 文明施工费 |  | 242246.63 | 5.120 |  | 12403.03
3 | JF-03 |  | 安全施工费 |  | 242246.63 | 4.130 |  | 10004.79
4 | JF-04 |  | 临时设施费 |  | 242246.63 | 8.100 |  | 19621.98
5 | JF-05 |  | 环境保护税 |  | 0
合 计 | [7 empty] | 49975.49
测评合格编号:2021JS-02【新点造价软件V10.0安徽版】

## 5 H.1 其他项目清单与计价汇总表
H.1 其他项目清单与计价汇总表
工程名称：10#楼安装工程 |  |  | 标段： |  | 第1页 共1页
序号 | 项目名称 |  |  | 金额(元)
1 | 暂列金额
2 | 专业工程暂估价
3 | 计日工
4 | 总承包服务费
合 计
测评合格编号:2021JS-02【新点造价软件V10.0安徽版】

## 6 附录I 税金计价表
附录I 税金计价表
工程名称：10#楼安装工程 |  |  |  | 标段： |  | 第1页 共1页
序号 | 项目名称 |  | 计算基础 |  | 计算基数 |  | 费率(％) | 金额(元)
1 | 增值税 |  | 分部分项工程费+措施项目费+不可竞争费+其他项目费 |  | 977617.44 |  | 9.000 | 87985.57
合 计 | [7 empty] | 87985.57
测评合格编号:2021JS-02【新点造价软件V10.0安徽版】

## 7 材料汇总表
材料汇总表
工程名称：10#楼安装工程 |  |  |  | 标段： |  |  | 第1页 共10页
材料编号 | 材料名称 |  | 单位 |  | 材料用量 | 单价 |  | 合价 | 暂估/甲供
0000A31B01AH | 其他材料费 |  | 元 |  | 0.941 | 1.00 |  | 0.94
0101A09B03CB | 热轧圆盘条 φ10 |  | kg |  | 92.920 | 3.67 |  | 341.30
0101A09B03CB~1 | 热轧圆盘条 φ10 以内 |  | kg |  | 4.880 | 3.67 |  | 17.92
0103A03B03CB | 镀锌铁丝 φ4.0～2.8 |  | kg |  | 0.444 | 5.31 |  | 2.36
0103A03B15CB | 镀锌铁丝 φ1.2～2.2 |  | kg |  | 108.446 | 5.31 |  | 575.85
0103A03B59CB | 镀锌铁丝 8号 |  | kg |  | 3.722 | 5.31 |  | 19.76
0103A03B67CB | 镀锌铁丝 14号 |  | kg |  | 0.562 | 5.31 |  | 2.99
0109A03B11CB | 圆钢 φ10～14 |  | kg |  | 45.030 | 3.66 |  | 164.81
0113A01B00CB | 镀锌扁钢（综合） |  | kg |  | 1.880 | 3.85 |  | 7.24
0129A31B10CB | 热轧厚钢板 δ12～20 |  | kg |  | 2.944 | 3.80 |  | 11.19
0129A31B12CB | 热轧厚钢板 δ8.0～15 |  | kg |  | 12.387 | 3.80 |  | 47.07
0153A05B55CB | 封铅 含铅65%锡35% |  | kg |  | 2.567 | 22.22 |  | 57.04
0201A07B01CB | 石棉橡胶板 |  | kg |  | 0.386 | 9.40 |  | 3.63
0201A29B01CB | 橡胶板 |  | kg |  | 2.968 | 2.91 |  | 8.64
0203A13B51BW | 橡胶垫 δ2 |  | m2 |  | 0.344 | 19.26 |  | 6.63
0213A07B01BY | 聚四氟乙烯生料带 |  | m |  | 474.364 | 0.13 |  | 61.67
0213A13B53BY | 三色塑料带 20mm×40m |  | m |  | 1.324 | 0.26 |  | 0.34
0213A23B55AX | 自粘性塑料带 20mm×20m |  | 卷 |  | 3.700 | 4.27 |  | 15.80
0219A19B01AV | 塑料圆台 |  | 块 |  | 549.150 | 0.60 |  | 329.49
0227A05B01CB | 白布 |  | kg |  | 8.119 | 6.67 |  | 54.16
0227A23B01CB | 棉纱头 |  | kg |  | 74.344 | 6.00 |  | 446.06
0229A23B01CB | 油麻 |  | kg |  | 434.458 | 6.84 |  | 2971.69
0231A09B01CB | 填充绒 |  | kg |  | 158.836 | 2.14 |  | 339.91
0301A03B21C11BF | 镀锌螺钉 M2～5×4～50 |  | 个 |  | 57.120 | 0.03 |  | 1.71
0301A03B43C17BF | 木螺钉 M2～4×6～65 |  | 个 |  | 2006.160 | 0.09 |  | 180.55
0301A03B43C77CE | 木螺钉 M4×65 |  | 10个 |  | 26.905 | 0.50 |  | 13.45
0301A05B05C03CE | 半圆头镀锌螺栓 M2～5×15～50 |  | 10个 |  | 264.160 | 0.90 |  | 237.74
0301A05B47C41AK | 镀锌螺栓 M4×16～25 |  | 套 |  | 122.400 | 0.12 |  | 14.69
0301A05B47C64AK | 镀锌螺栓 M4×25 |  | 套 |  | 265.200 | 0.12 |  | 31.82
0301A05B73C01CB | 六角螺栓 |  | kg |  | 7.734 | 5.81 |  | 44.93
0301A05B91C44CD | 镀锌六角螺栓带螺母 2平垫1弹垫 M10×100以内 |  | 10套 |  | 2.966 | 4.30 |  | 12.76
0301A07B07C51CD | 膨胀螺栓 M10 |  | 10套 |  | 16.454 | 2.50 |  | 41.14
0301A07B07C53AK | 膨胀螺栓 M12 |  | 套 |  | 1032.060 | 0.73 |  | 753.40
0301A07B07C71CD | 膨胀螺栓 M6 |  | 10套 |  | 15.373 | 1.70 |  | 26.13
0301A09B03C59CE | 镀锌锁紧螺母 DN15×3 |  | 10个 |  | 86.108 | 3.40 |  | 292.77
0301A09B03C61BF | 镀锌锁紧螺母 DN20×1.5 |  | 个 |  | 24.002 | 0.15 |  | 3.60
0301A09B03C63CE | 镀锌锁紧螺母 DN20×3 |  | 10个 |  | 537.653 | 5.10 |  | 2742.03
0301A09B03C65BF | 镀锌锁紧螺母 DN25×3 |  | 个 |  | 15.415 | 0.60 |  | 9.25
0301A09B03C69BF | 镀锌锁紧螺母 DN40×3 |  | 个 |  | 6.006 | 2.99 |  | 17.96
测评合格编号:2021JS-02【新点造价软件V10.0安徽版】
材料汇总表
工程名称：10#楼安装工程 |  |  |  | 标段： |  |  | 第2页 共10页
材料编号 | 材料名称 |  | 单位 |  | 材料用量 | 单价 |  | 合价 | 暂估/甲供
0301A09B05C01CB | 六角螺母 |  | kg |  | 1.148 | 6.49 |  | 7.45
0313A11B53BF | 冲击钻头 φ8 |  | 个 |  | 9.052 | 5.38 |  | 48.70
0313A11B55BF | 冲击钻头 φ12 |  | 个 |  | 0.913 | 6.75 |  | 6.16
0313A11B59BF | 冲击钻头 φ16 |  | 个 |  | 13.368 | 9.40 |  | 125.66
0313A12B01BF | 磨头 |  | 个 |  | 0.089 | 2.75 |  | 0.24
0313A14B58AT | 尼龙砂轮片 φ100×16×3 |  | 片 |  | 18.260 | 2.56 |  | 46.75
0313A14B62AT | 尼龙砂轮片 φ500×25×4 |  | 片 |  | 0.444 | 12.82 |  | 5.69
0313A14B99AT | 尼龙砂轮片 φ400 |  | 片 |  | 6.152 | 8.55 |  | 52.60
0313A21B01CB | 低碳钢焊条 |  | kg |  | 262.166 | 6.84 |  | 1793.21
0313A34B89AT | 砂轮片 φ100 |  | 片 |  | 0.099 | 1.71 |  | 0.17
0313A34B99AT | 砂轮片 φ400 |  | 片 |  | 0.244 | 8.97 |  | 2.19
0313A39B01AJ | 钢锯条 |  | 条 |  | 229.710 | 0.34 |  | 78.10
0313A51B01CB | 焊锡膏 |  | kg |  | 0.116 | 14.53 |  | 1.69
0313A53B01BY | 焊锡丝 |  | m |  | 1.880 | 0.37 |  | 0.70
0313A53B01CB | 焊锡丝 |  | kg |  | 0.568 | 54.10 |  | 30.73
0313A64B01AG | 铁砂布 |  | 张 |  | 30.201 | 0.85 |  | 25.67
0313A64B01AG~1 | 铁砂布 0～2号 |  | 张 |  | 32.656 | 0.85 |  | 27.76
0313A67B91AT | 合金钢切割片 φ300 |  | 片 |  | 190.362 | 72.65 |  | 13829.77
0313A71B57BF | 合金钢钻头 φ10 |  | 个 |  | 3.574 | 2.80 |  | 10.01
0313A78B01CB | 锡基钎料 |  | kg |  | 62.963 | 54.10 |  | 3406.30
0313A89B01BD | 锯条（各种规格） |  | 根 |  | 313.654 | 0.62 |  | 194.47
0313A96B11BF | 钻头 φ6～13 |  | 个 |  | 0.444 | 2.14 |  | 0.95
0315A21B39C01CB | 平垫铁 |  | kg |  | 5.100 | 3.74 |  | 19.07
0315A21B49C11BF | 塑料胀管 φ6～8 |  | 个 |  | 1256.172 | 0.07 |  | 87.93
0401A01B51CB | 水泥 32.5级 |  | kg |  | 10846.336 | 0.30 |  | 3215.94
0401A01B53CB | 水泥 42.5级 |  | kg |  | 419.625 | 0.34 |  | 143.76
0403A17B01BT | 中（粗）砂 |  | t |  | 39.165 | 160.65 |  | 6291.88
0403A17B01CB | 中（粗）砂 |  | kg |  | 126.759 | 0.16 |  | 20.37
0405A33B01BT | 碎石 |  | t |  | 0.023 | 116.80 |  | 2.69
0405A33B09BT | 碎石 0.5～3.2 |  | t |  | 0.017 | 116.80 |  | 2.04
0503A27B01BV | 木方 |  | m3 |  | 0.002 | 2147.92 |  | 5.11
1303A37B01CB | 铅油（厚漆） |  | kg |  | 4.606 | 6.45 |  | 29.71
1305A29B01CB | 醇酸防锈漆 |  | kg |  | 21.840 | 7.45 |  | 162.71
1305A31B01CB | 醇酸清漆 |  | kg |  | 0.498 | 18.80 |  | 9.36
1305A43B01CB | 防锈漆 |  | kg |  | 0.679 | 7.45 |  | 5.06
1305A49B01CB | 酚醛防锈漆 |  | kg |  | 5.527 | 7.45 |  | 41.17
1305A97B01CB | 沥青绝缘漆 |  | kg |  | 1.511 | 2.79 |  | 4.22
1307A15B01CB | 酚醛调和漆 |  | kg |  | 4.229 | 7.26 |  | 30.70
1335A27B01CB | 密封膏 |  | kg |  | 0.550 | 1.28 |  | 0.70
测评合格编号:2021JS-02【新点造价软件V10.0安徽版】
材料汇总表
工程名称：10#楼安装工程 |  |  |  | 标段： |  |  | 第3页 共10页
材料编号 | 材料名称 |  | 单位 |  | 材料用量 | 单价 |  | 合价 | 暂估/甲供
1335A33B01CB | 密封油膏 |  | kg |  | 33.198 | 6.50 |  | 215.79
1401A09B01CB | 清油 |  | kg |  | 0.020 | 9.70 |  | 0.19
1403A05B01CB | 汽油 |  | kg |  | 187.133 | 9.59 |  | 1794.60
1405A05B51CB | 溶剂汽油 200号 |  | kg |  | 5.879 | 5.64 |  | 33.16
1405A13B01CB | 油漆溶剂油 |  | kg |  | 0.386 | 2.62 |  | 1.01
1407A09B01CB | 机油 |  | kg |  | 2.648 | 19.66 |  | 52.07
1409A01B01CB | 电力复合脂 |  | kg |  | 14.284 | 20.00 |  | 285.68
1431A02B01CB | 硬脂酸 |  | kg |  | 0.847 | 8.41 |  | 7.13
1433A07B01CB | 丙酮 |  | kg |  | 42.971 | 7.51 |  | 322.71
1433A31B55CB | 工业酒精 99.5% |  | kg |  | 0.280 | 1.36 |  | 0.38
1435A14B01CB | 漂白粉 |  | kg |  | 0.799 | 2.14 |  | 1.71
1435A93B01CB | 金属清洗剂 |  | kg |  | 1.380 | 8.66 |  | 11.95
1439A03B01CB | 丙烷 |  | kg |  | 28.000 | 5.39 |  | 150.92
1439A19B01BV | 氧气 |  | m3 |  | 359.670 | 3.63 |  | 1305.60
1439A25B01CB | 乙炔气 |  | kg |  | 119.382 | 10.45 |  | 1247.54
1441A02B01CB | 粘结剂 |  | kg |  | 44.498 | 1.07 |  | 47.61
1443A43B67AX | 自粘性橡胶带 25mm×20m |  | 卷 |  | 0.120 | 14.79 |  | 1.77
1701A13B57BY | 焊接钢管 DN32 |  | m |  | 3.512 | 13.21 |  | 46.39
1701A13B59BY | 焊接钢管 DN20 |  | m |  | 5.398 | 6.90 |  | 37.25
1707A03B59BY | 无缝钢管 φ22×2 |  | m |  | 0.282 | 4.44 |  | 1.25
1725A33B64BY | 输水软管 φ25 |  | m |  | 0.564 | 8.55 |  | 4.82
1725A45B00CB | 塑料管（综合） |  | kg |  | 4.720 | 11.42 |  | 53.90
1725A49B80BY | 塑料软管 φ5 |  | m |  | 1.400 | 0.21 |  | 0.29
1727A27B65BY | 橡胶软管 DN20 |  | m |  | 2.430 | 7.26 |  | 17.64
1801A07B53BF | 黑玛钢活接头 DN25 |  | 个 |  | 84.840 | 4.19 |  | 355.48
1801A07B55BF | 黑玛钢活接头 DN32 |  | 个 |  | 4.040 | 3.29 |  | 13.29
1801A09B53BF | 黑玛钢六角内接头 DN25 |  | 个 |  | 67.872 | 1.54 |  | 104.52
1801A09B55BF | 黑玛钢六角内接头 DN32 |  | 个 |  | 20.200 | 2.39 |  | 48.28
1801A09B61BF | 黑玛钢六角内接头 DN15 |  | 个 |  | 4.040 | 0.75 |  | 3.03
1801A11B55BF | 黑玛钢三通 DN32 |  | 个 |  | 8.080 | 5.73 |  | 46.30
1801A15B55BF | 黑玛钢弯头 DN32 |  | 个 |  | 4.040 | 5.13 |  | 20.73
1803A13B59BF | 镀锌钢管接头 20×2.75 |  | 个 |  | 9.324 | 1.28 |  | 11.93
1803A13B61BF | 镀锌钢管接头 25×3.25 |  | 个 |  | 12.335 | 1.37 |  | 16.90
1803A13B63BF | 镀锌钢管接头 32×3.25 |  | 个 |  | 3.172 | 2.43 |  | 7.71
1803A13B65BF | 镀锌钢管接头 40×3.5 |  | 个 |  | 4.806 | 2.83 |  | 13.60
1825A33B91BF | 固定卡子 φ90 |  | 个 |  | 19.448 | 1.99 |  | 38.70
1825A37B63BF | 黑玛钢管箍 DN15 |  | 个 |  | 4.040 | 1.28 |  | 5.17
1825A37B67BF | 黑玛钢管箍 DN25 |  | 个 |  | 28.280 | 2.39 |  | 67.59
1900A13B51BF | 螺纹阀门 DN20 |  | 个 |  | 1.590 | 18.76 |  | 29.83
测评合格编号:2021JS-02【新点造价软件V10.0安徽版】
材料汇总表
工程名称：10#楼安装工程 |  |  |  | 标段： |  |  | 第4页 共10页
材料编号 | 材料名称 |  | 单位 |  | 材料用量 | 单价 |  | 合价 | 暂估/甲供
1900A13B57BF | 螺纹阀门 DN15 |  | 个 |  | 0.504 | 16.72 |  | 8.43
1901A09B65C57BF | 螺纹截止阀 J11T-16 DN15 |  | 个 |  | 4.100 | 16.72 |  | 68.55
2031A05B51CB | 钢垫片 0.8 |  | kg |  | 0.555 | 4.53 |  | 2.51
2717A01B51AX | 电气绝缘胶带 18mm×10m×0.13mm |  | 卷 |  | 115.478 | 8.55 |  | 987.34
2719A11B01CB | 胶木板 |  | kg |  | 0.323 | 20.00 |  | 6.46
2801A05B51CB | 镀锡裸铜软绞线 TJRX 16mm2 |  | kg |  | 1.920 | 51.28 |  | 98.46
2801A33B05CB | 硬铜绞线 TJ-2.5～4mm2 |  | m |  | 126.462 | 2.56 |  | 323.74
2801A33B63CB | 硬铜绞线 TJ-6mm2 |  | kg |  | 0.560 | 42.74 |  | 23.93
2803A35B63BY | 铜芯塑料绝缘电线 BV-2.5mm2 |  | m |  | 642.728 | 1.94 |  | 1246.89
2803A35B65BY | 铜芯塑料绝缘电线 BV-4mm2 |  | m |  | 23.150 | 2.93 |  | 67.83
2803A35B65BY~1 | 铜芯塑料绝缘电线 BV-4mm2 |  | m |  | 49.500 | 2.93 |  | 145.04
2803A39B65BY | 铜芯塑料绝缘软电线 BVR-4mm2 |  | m |  | 310.645 | 3.41 |  | 1059.30
2803A39B73BY | 铜芯塑料绝缘软电线 BVR-6mm2 |  | m |  | 22.250 | 5.12 |  | 113.92
2803A47B63BY | 铜芯橡皮绝缘电线 BX-2.5mm2 |  | m |  | 0.240 | 1.94 |  | 0.47
2803A55B95BY | 阻燃铜芯塑料绝缘绞型电线 ZR-RVS 2×1.5mm2 |  | m |  | 4.284 | 2.80 |  | 12.00
2906A07B61AK | 镀锌地线夹 20 |  | 套 |  | 970.990 | 0.85 |  | 825.34
2906A07B63AK | 镀锌地线夹 25 |  | 套 |  | 112.836 | 1.03 |  | 116.22
2906A07B65AK | 镀锌地线夹 32 |  | 套 |  | 12.684 | 1.11 |  | 14.08
2906A07B67AK | 镀锌地线夹 40 |  | 套 |  | 19.218 | 1.21 |  | 23.25
2906A08B15BF | 铜接线卡 1.0～2.5 |  | 个 |  | 56.840 | 0.62 |  | 35.24
2906A11B05BF | 镀锌电线管塑料护口 DN15～20 |  | 个 |  | 466.853 | 0.06 |  | 28.01
2906A11B07BF | 镀锌电线管塑料护口 DN25～32 |  | 个 |  | 11.950 | 0.08 |  | 0.96
2906A13B05BF | 镀锌钢管塑料护口 DN15～20 |  | 个 |  | 6249.557 | 0.05 |  | 312.48
2906A13B73BF | 镀锌钢管塑料护口 DN25 |  | 个 |  | 11.565 | 0.08 |  | 0.93
2906A13B75BF | 镀锌钢管塑料护口 DN32 |  | 个 |  | 2.974 | 0.21 |  | 0.62
2906A13B77BF | 镀锌钢管塑料护口 DN40 |  | 个 |  | 4.506 | 0.43 |  | 1.94
2906A19B85BD | 钢管保护管 φ40×400 |  | 根 |  | 60.719 | 10.86 |  | 659.41
2906A35B61BF | 难燃塑料管接头 20 |  | 个 |  | 2892.170 | 0.13 |  | 375.98
2906A35B63BF | 难燃塑料管接头 25 |  | 个 |  | 138.197 | 0.18 |  | 24.88
2906A35B65BF | 难燃塑料管接头 32 |  | 个 |  | 142.664 | 0.25 |  | 35.67
2906A35B67BF | 难燃塑料管接头 40 |  | 个 |  | 87.822 | 0.77 |  | 67.62
2906A37B63BF | 难燃塑料管卡子 25 |  | 个 |  | 106.558 | 0.10 |  | 10.66
2906A39B63BF | 难燃塑料管三通 25 |  | 个 |  | 2.797 | 0.50 |  | 1.40
2906A41B63BF | 难燃塑料管伸缩接头 25 |  | 个 |  | 1.835 | 0.28 |  | 0.51
2906A43B63BF | 难燃塑料管弯头 25 |  | 个 |  | 1.835 | 0.20 |  | 0.37
2906A49B57BF | 塑料护口（钢管用） 15 |  | 个 |  | 75.185 | 0.24 |  | 18.04
2909A17B99BF | 铜接地端子带螺栓 DT-6mm2 |  | 个 |  | 10.384 | 3.42 |  | 35.51
2909A19B52BF | 铜接线端子 DT-16 |  | 个 |  | 42.320 | 1.70 |  | 71.94
2909A19B56BF | 铜接线端子 DT-6 |  | 个 |  | 125.860 | 1.20 |  | 151.03
测评合格编号:2021JS-02【新点造价软件V10.0安徽版】
材料汇总表
工程名称：10#楼安装工程 |  |  |  | 标段： |  |  | 第5页 共10页
材料编号 | 材料名称 |  | 单位 |  | 材料用量 | 单价 |  | 合价 | 暂估/甲供
2909A19B66BF | 铜接线端子 DT-35 |  | 个 |  | 15.040 | 2.70 |  | 40.61
2909A19B92BF | 铜接线端子 20A |  | 个 |  | 91.350 | 0.33 |  | 30.15
2925A01B51AK | 镀锌电缆吊挂 3.0×50 |  | 套 |  | 115.932 | 2.99 |  | 346.64
2925A03B55AK | 镀锌电缆卡子 2×35 |  | 套 |  | 222.739 | 2.26 |  | 503.39
3405A13B57BM | 打印纸 A4 |  | 包 |  | 0.010 | 17.50 |  | 0.18
3407A15B01CB | 破布 |  | kg |  | 2.227 | 6.32 |  | 14.07
3407A19B57BF | 塑料手套 ST型 |  | 个 |  | 12.600 | 13.50 |  | 170.10
3409A23B01CB | 脱脂棉 |  | kg |  | 1.020 | 17.86 |  | 18.22
3411A01B01CA | 电 |  | kW·h |  | 776.383 | 0.96 |  | 745.33
3411A13B01BT | 水 |  | t |  | 0.006 | 5.50 |  | 0.03
3411A13B01BV | 水 |  | m3 |  | 58.496 | 5.50 |  | 321.73
3413A01B01BF | 标志牌 |  | 个 |  | 39.926 | 1.37 |  | 54.70
3539A01B01BQ | 钢丝刷 |  | 把 |  | 0.894 | 2.56 |  | 2.29
9803A03B01BF | 弹簧压力表 |  | 个 |  | 5.357 | 23.08 |  | 123.63
9841A21B53BF | 压力表弯管 DN15 |  | 个 |  | 5.357 | 10.69 |  | 57.26
CL0002 | 方形壁式轴流风机XBDZ-No2.5,800m3/h,42Pa,25W(220V)出口自带自垂式百叶及金属防虫网 |  | 台 |  | 2.000 | 2000.00 |  | 4000.00
CL-D00003~1 | 防火堵料 |  | 项 |  | 1.000 | 5000.00 |  | 5000.00
CL-D00004 | 空气源热泵热水系统 |  | 套 |  | 28.000 | 4000.00 |  | 112000.00
CL-D00005 | 砼水簸箕 |  | 个 |  | 12.000 | 35.00 |  | 420.00
Z0100A23B00CB | 型钢（综合） |  | kg |  | 83.973 | 3.78 |  | 317.08
Z0113A01B01BY~1 | 镀锌扁钢-40*4 |  | m |  | 356.087 | 4.77 |  | 1698.53
Z0113A01B01BY~2 | 镀锌扁钢-25*4 |  | m |  | 281.463 | 4.62 |  | 1300.36
Z0113A03B05CB | 扁钢 59以内 |  | kg |  | 293.700 | 3.85 |  | 1130.75
Z0119A01B00CB | 槽钢（综合） |  | kg |  | 72.000 | 3.74 |  | 269.35
Z0121A01B00CB | 角钢（综合） |  | kg |  | 28.800 | 3.74 |  | 107.57
Z0129A31B01CB-17 | 热轧厚钢板 公称直径(mm以内) 80 |  | kg |  | 49.500 | 3.80 |  | 188.10
Z0129A31B01CB-6~2 | 热轧厚钢板 |  | kg |  | 1458.480 | 3.80 |  | 5542.22
Z0307A33B01BF~2 | 地漏 De50 |  | 个 |  | 212.100 | 4.56 |  | 967.18
Z0307A33B01BF-1~1 | 通气帽DN100 |  | 个 |  | 16.160 | 10.00 |  | 161.60
Z0307A33B01BF-1~2 | 洗衣机地漏 DN100 |  | 个 |  | 28.280 | 10.00 |  | 282.80
Z0307A33B01BF-1~3 | De-110屋面雨水口 |  | 个 |  | 14.140 | 20.00 |  | 282.80
Z0307A33B01BF-4~1 | 通气帽DN75 |  | 个 |  | 2.020 | 8.33 |  | 16.83
Z0307A81B01BF~3 | 水龙头 DN15 |  | 个 |  | 28.280 | 12.50 |  | 353.50
Z0307A81B01BF~4 | 管堵 DN15 |  | 个 |  | 254.520 | 1.00 |  | 254.52
Z0323A37B01AK | 化学锚栓 |  | 套 |  | 48.130 | 8.00 |  | 385.04
测评合格编号:2021JS-02【新点造价软件V10.0安徽版】
材料汇总表
工程名称：10#楼安装工程 |  |  |  | 标段： |  |  | 第6页 共10页
材料编号 | 材料名称 |  | 单位 |  | 材料用量 | 单价 |  | 合价 | 暂估/甲供
Z1301A13B01CB | 酚醛调和漆（各色） |  | kg |  | 2.637 | 7.26 |  | 19.14
Z1305A29B53CB | 醇酸防锈漆 C53-1 |  | kg |  | 54.314 | 7.45 |  | 404.64
Z1305A51B01CB | 酚醛防锈漆（各色） |  | kg |  | 2.988 | 7.45 |  | 22.26
Z1559A03B01BF~1 | 阻火圈 DN100 |  | 个 |  | 151.000 | 15.50 |  | 2340.50
Z1559A03B01BF-5 | 阻火圈 公称直径(mm以内) 75 |  | 个 |  | 8.000 | 10.50 |  | 84.00
Z1701A03B01BY-5~3 | SC20 |  | m |  | 59.946 | 6.90 |  | 413.63
Z1701A03B01BY-6~1 | SC25 |  | m |  | 79.310 | 9.94 |  | 788.34
Z1701A03B01BY-7~1 | SC32 |  | m |  | 20.394 | 13.21 |  | 269.40
Z1701A03B01BY-8~2 | SC50 |  | m |  | 30.900 | 21.59 |  | 667.13
Z1701A13B00CB-17 | 焊接钢管（综合） 公称直径(mm以内) 80 |  | kg |  | 40.200 | 3.85 |  | 154.77
Z1701A13B00CB-6 | 焊接钢管（综合） |  | kg |  | 1674.420 | 3.85 |  | 6446.52
Z1701A13B57BY | 焊接钢管 DN32 |  | m |  | 80.136 | 13.21 |  | 1058.60
Z1701A13B61BY | 焊接钢管 DN80 |  | m |  | 7.632 | 34.23 |  | 261.24
Z1701A13B71BY | 焊接钢管 DN150 |  | m |  | 2.862 | 74.60 |  | 213.51
Z1711A13B01BY-1~1 | 柔性排水铸铁管DN100 |  | m |  | 39.820 | 45.73 |  | 1820.97
Z1725A43B01BY-4~1 | PP-R热水管(S3.2系列) DN15 |  | m |  | 855.472 | 5.05 |  | 4320.13
Z1725A43B01BY-4~3 | PP-R管(S5系列) DN15 |  | m |  | 1249.070 | 3.78 |  | 4721.49
Z1725A43B01BY-5~1 | PP-R热水管(S3.2系列) DN20 |  | m |  | 809.854 | 7.73 |  | 6260.17
Z1725A43B01BY-5~3 | PP-R管(S5系列) DN20 |  | m |  | 581.762 | 5.36 |  | 3118.24
Z1725A43B01BY-6~2 | PP-R管(S5系列) DN25 |  | m |  | 483.616 | 9.05 |  | 4376.72
Z1725A47B01BY-1 | 塑料排水管 外径(mm以内) 110 |  | m |  | 342.035 | 17.98 |  | 6149.80
Z1725A47B01BY-1~1 | UPVC中空壁消音管 DN100 |  | m |  | 373.920 | 30.19 |  | 11288.64
Z1725A47B01BY-1~3 | UPVC排水管 DN100 |  | m |  | 233.890 | 17.98 |  | 4205.34
Z1725A47B01BY-1~4 | UPVC排水管 DN110 |  | m |  | 197.980 | 17.98 |  | 3559.68
Z1725A47B01BY-5~1 | UPVC排水管 DN50 |  | m |  | 226.486 | 6.03 |  | 1365.71
Z1725A47B01BY-6~1 | UPVC排水管 DN75 |  | m |  | 183.456 | 10.28 |  | 1885.93
Z1728A01B01BY-7~1 | 涂塑钢管 DN32 |  | m |  | 45.784 | 23.66 |  | 1083.25
Z1801A31B01BF-1~1 | 室内无承口柔性排水铸铁管管件（卡箍连接）DN100 |  | 个 |  | 41.844 | 22.00 |  | 920.57
Z1809A29B01BF-4 | 室内塑料给水管电熔管件 外径(mm以内) 20 |  | 个 |  | 1279.840 | 2.50 |  | 3199.60
Z1809A29B01BF-5 | 室内塑料给水管电熔管件 外径(mm以内) 25 |  | 个 |  | 976.448 | 3.00 |  | 2929.34
测评合格编号:2021JS-02【新点造价软件V10.0安徽版】
材料汇总表
工程名称：10#楼安装工程 |  |  |  | 标段： |  |  | 第7页 共10页
材料编号 | 材料名称 |  | 单位 |  | 材料用量 | 单价 |  | 合价 | 暂估/甲供
Z1809A31B01BF-4 | 室内塑料给水管热熔管件 外径(mm以内) 20 |  | 个 |  | 1868.688 | 2.50 |  | 4671.72
Z1809A31B01BF-5 | 室内塑料给水管热熔管件 外径(mm以内) 25 |  | 个 |  | 701.435 | 3.00 |  | 2104.31
Z1809A31B01BF-6 | 室内塑料给水管热熔管件 外径(mm以内) 32 |  | 个 |  | 514.556 | 4.00 |  | 2058.22
Z1809A39B01BF-1 | 室内塑料排水管粘接管件 外径(mm以内) 110 |  | 个 |  | 980.519 | 9.18 |  | 9001.17
Z1809A39B01BF-3 | 室内塑料排水管粘接管件 外径(mm以内) 50 |  | 个 |  | 154.422 | 3.41 |  | 526.58
Z1809A39B01BF-4 | 室内塑料排水管粘接管件 外径(mm以内) 75 |  | 个 |  | 165.672 | 5.28 |  | 874.75
Z1809A43B01BF-1 | 室内塑料雨水管粘接管件 外径(mm以内) 110 |  | 个 |  | 143.146 | 9.18 |  | 1314.08
Z1811A07B01BF-7 | 给水室内钢塑复合管螺纹管件 公称直径(mm以内) 32 |  | 个 |  | 45.415 | 3.80 |  | 172.58
Z1819A07B01BF-4~1 | 螺纹Y型过滤器 DN32 |  | 个 |  | 2.000 | 72.44 |  | 144.88
Z1821A19B01BF-5~1 | 螺纹挠性接头 DN32 |  | 个 |  | 2.020 | 39.10 |  | 78.98
Z1825A05B01AK-1~1 | 成品管卡 DN110 |  | 套 |  | 384.300 | 10.80 |  | 4150.44
Z1825A21B01BF-1~1 | 不锈钢卡箍（含胶圈） DN100 |  | 个 |  | 95.436 | 20.00 |  | 1908.72
Z1827A04B01BF~1 | 桥架抗震支架(综合) |  | 个 |  | 3.000 | 450.00 |  | 1350.00
Z1827A04B01BF~3 | 水系统单管道抗震支架(综合) |  | 个 |  | 6.000 | 450.00 |  | 2700.00
Z1827A04B01BF~4 | 水系统组合式抗震支架(综合) |  | 个 |  | 2.000 | 450.00 |  | 900.00
Z1900A13B01BF-10~1 | 截止阀 DN25 |  | 个 |  | 84.840 | 24.46 |  | 2075.19
Z1900A13B01BF-11~2 | 螺纹阀门 DN32 |  | 个 |  | 2.020 | 44.27 |  | 89.43
Z1927A05B01BF-4~1 | 螺纹减压阀 DN32 |  | 个 |  | 2.000 | 268.90 |  | 537.80
Z2337A11B01BF | 可燃气体探测器 |  | 个 |  | 28.000 | 120.00 |  | 3360.00
Z2339A01B01BF~1 | 紧急求助报警按钮 |  | 个 |  | 28.000 | 45.00 |  | 1260.00
Z2500A01B01AK-118~1 | LED红外感应灯 |  | 套 |  | 90.900 | 55.00 |  | 4999.50
Z2500A01B01AK-241 | 成套灯具 座灯头 |  | 套 |  | 528.230 | 2.27 |  | 1199.08
Z2605A01B01AE~1 | 暗装单极翘板开关 |  | 只 |  | 322.320 | 3.48 |  | 1121.67
Z2605A01B01AE~3 | 暗装单联密闭防水开关 |  | 只 |  | 41.820 | 6.50 |  | 271.83
Z2605A01B01AE~6 | 暗装双联密闭防水开关 |  | 只 |  | 61.200 | 10.00 |  | 612.00
Z2605A01B01AE~7 | 暗装双极翘板开关 |  | 只 |  | 34.680 | 5.50 |  | 190.74
Z2605A01B01AE~8 | 暗装三极翘板开关 |  | 只 |  | 6.120 | 7.19 |  | 44.00
Z2605A01B01AE-7~1 | 单联双控开关 |  | 只 |  | 9.180 | 4.60 |  | 42.23
Z2609A01B01BF~1 | 触摸延时开关 |  | 个 |  | 2.040 | 19.66 |  | 40.11
Z2641A03B01AK~14 | 安全型防溅单相三孔插座(洗衣机) |  | 套 |  | 28.560 | 8.50 |  | 242.76
测评合格编号:2021JS-02【新点造价软件V10.0安徽版】
材料汇总表
工程名称：10#楼安装工程 |  |  |  | 标段： |  |  | 第8页 共10页
材料编号 | 材料名称 |  | 单位 |  | 材料用量 | 单价 |  | 合价 | 暂估/甲供
Z2641A03B01AK-1~1 | 安全型单相五孔插座 |  | 套 |  | 413.100 | 5.50 |  | 2272.05
Z2641A03B01AK-1~10 | 安全型防溅带开关单相三孔插座(冰箱),IP54 |  | 套 |  | 28.560 | 8.50 |  | 242.76
Z2641A03B01AK-1~2 | 安全型防溅带开关单相五孔插座(厨房),IP54 |  | 套 |  | 85.680 | 10.00 |  | 856.80
Z2641A03B01AK-1~3 | 卫生间用单相二极加三极防水插座（安全型插座） |  | 套 |  | 113.220 | 10.00 |  | 1132.20
Z2641A03B01AK-1~7 | 安全型防溅带开关单相三孔插座(燃气/太阳能热水器),IP54 |  | 套 |  | 28.560 | 8.50 |  | 242.76
Z2641A03B01AK-1~8 | 安全型单相三孔插座(油烟机) |  | 套 |  | 28.560 | 4.40 |  | 125.66
Z2641A03B01AK-1~9 | 安全型防溅带开关单相三孔插座(淋浴用),IP54 |  | 套 |  | 32.640 | 8.50 |  | 277.44
Z2641A03B01AK-2~1 | 空气能用单相二极加三极插座（安全型插座） |  | 套 |  | 28.560 | 8.50 |  | 242.76
Z2641A03B01AK-2~2 | 单相三极柜式空调插座（安全型插座） |  | 套 |  | 30.600 | 8.50 |  | 260.10
Z2705A14B01BY~1 | 10号热镀锌圆钢 |  | m |  | 407.358 | 3.50 |  | 1425.75
Z2803A15B01BY~12 | BV-2.5mm2 |  | m |  | 11334.314 | 1.94 |  | 21988.57
Z2803A15B01BY~6 | BV-4mm2 |  | m |  | 16254.612 | 2.93 |  | 47626.01
Z2803A15B01BY~7 | WDZB-BYJ-2.5mm2 |  | m |  | 3616.764 | 2.15 |  | 7776.04
Z2803A15B01BY-14~1 | WDZB-BYJ-16mm2 |  | m |  | 2123.730 | 12.65 |  | 26865.18
Z2803A15B01BY-18~1 | BV-25mm2 |  | m |  | 126.000 | 18.05 |  | 2274.30
Z2803A15B01BY-22~1 | BV-6mm2 |  | m |  | 1426.656 | 4.53 |  | 6462.75
Z2803A45B01BY-15~1 | 铜芯多股绝缘电线 RVV-4x0.5mm2 |  | m |  | 303.912 | 1.77 |  | 537.92
Z2803A45B01BY-15~2 | RVV-2*0.5 |  | m |  | 600.264 | 0.96 |  | 576.25
Z2803A45B01BY-15~3 | RVV-3*1.0 |  | m |  | 111.024 | 2.42 |  | 268.68
Z2803A45B01BY-16~1 | RYJSP-4*1.0 |  | m |  | 98.604 | 4.08 |  | 402.30
Z2803A45B01BY-7~1 | RVV-2*1.0 |  | m |  | 612.036 | 1.62 |  | 991.50
Z2811A03B01BY~20 | WDZB-YJY-4*25+1*16mm2 |  | m |  | 80.194 | 96.53 |  | 7741.13
Z2811A03B01BY-1~11 | WDZB-YJY-5*6m2 |  | m |  | 26.058 | 26.41 |  | 688.19
Z2811A03B01BY-1~12 | WDZB-YJY-2*6m2 |  | m |  | 155.540 | 12.50 |  | 1944.25
Z2811A03B01BY-3~1 | WDZB-YJY-4*16+1*16mm2 |  | m |  | 60.600 | 66.63 |  | 4037.78
Z2821A01B57BY~2 | 6类4对双绞线 |  | m |  | 1340.606 | 1.61 |  | 2158.38
Z2821A01B57BY~3 | UTP5E |  | m |  | 469.812 | 1.43 |  | 671.83
Z2821A01B57BY~4 | UTP-6E |  | m |  | 87.822 | 1.61 |  | 141.39
Z2825A03B01BY~3 | 1芯单模光纤 |  | m |  | 573.648 | 0.61 |  | 348.78
测评合格编号:2021JS-02【新点造价软件V10.0安徽版】
材料汇总表
工程名称：10#楼安装工程 |  |  |  | 标段： |  |  | 第9页 共10页
材料编号 | 材料名称 |  | 单位 |  | 材料用量 | 单价 |  | 合价 | 暂估/甲供
Z2901A05B01BY~2 | 桥架300x100mm |  | m |  | 55.954 | 96.67 |  | 5409.07
Z2901A05B01BY-6~1 | 电缆桥架 300*100mm |  | m |  | 43.834 | 96.67 |  | 4237.43
Z2906A01B01BY-2 | JDG管 外径(mm) 20 |  | m |  | 1166.001 | 4.85 |  | 5655.11
Z2906A01B01BY-3 | JDG管 外径(mm) 25 |  | m |  | 79.310 | 6.51 |  | 516.31
Z2906A17B01BY~2 | PC20 |  | m |  | 11771.978 | 1.63 |  | 19188.32
Z2906A17B01BY-2~1 | PC20 |  | m |  | 96.778 | 1.63 |  | 157.75
Z2906A17B01BY-3~1 | PC25 |  | m |  | 491.734 | 2.46 |  | 1209.67
Z2906A17B01BY-3~2 | PC25 |  | m |  | 92.644 | 2.46 |  | 227.90
Z2906A17B01BY-4~1 | PC32 |  | m |  | 127.200 | 3.82 |  | 485.90
Z2906A17B01BY-4~2 | PC32 |  | m |  | 458.259 | 3.82 |  | 1750.55
Z2906A17B01BY-5~1 | PC40 |  | m |  | 360.400 | 4.43 |  | 1596.57
Z2909A01B51BF | 镀锌接地端子板 双孔 |  | 个 |  | 10.150 | 25.00 |  | 253.75
Z2911A03B01BF~1 | 开关、插座接线盒（塑料） |  | 个 |  | 379.440 | 1.75 |  | 664.02
Z2911A03B01BF~10 | 普通接线盒（塑料） |  | 个 |  | 2022.660 | 1.42 |  | 2872.18
Z2911A03B01BF~5 | 开关、插座接线盒（钢制） |  | 个 |  | 4.080 | 2.49 |  | 10.16
Z2911A03B01BF~9 | 开关盒（塑料） |  | 个 |  | 469.200 | 1.75 |  | 821.10
Z2911A03B01BF-2 | 接线盒 接线盒 |  | 个 |  | 250.920 | 1.42 |  | 356.31
Z2911A03B01BF-2~1 | 塑料接线盒 |  | 个 |  | 185.640 | 1.42 |  | 263.61
Z2911A03B01BF-4~1 | 户内家居配线箱用电源接线盒 |  | 个 |  | 28.560 | 2.49 |  | 71.11
Z2911A05B01BF-1~1 | 通信配线设备箱 |  | 个 |  | 2.000 | 1500.00 |  | 3000.00
Z2911A05B01BF-4~1 | 多媒体信息箱 |  | 个 |  | 28.000 | 350.00 |  | 9800.00
Z2911A05B01BF-4~4 | 对讲控制箱 |  | 个 |  | 2.000 | 350.00 |  | 700.00
Z2911A05B01BF-4~5 | BHQ对讲层分线箱 |  | 个 |  | 14.000 | 150.00 |  | 2100.00
Z2927A17B01BF~1 | MEB箱 |  | 个 |  | 2.010 | 42.03 |  | 84.48
Z2927A17B01BF~2 | LEB箱 |  | 个 |  | 64.320 | 9.48 |  | 609.75
Z3013A03B01AK~1 | 信息插座 |  | 套 |  | 103.020 | 11.24 |  | 1157.94
Z3013A13B55BF~1 | 电话插座 |  | 个 |  | 60.600 | 11.24 |  | 681.14
Z3305A15B01AK~2 | 87型雨水斗 DN100 |  | 套 |  | 22.000 | 35.00 |  | 770.00
Z5509A07B01AN~37 | N1/N2/N3配电箱 |  | 台 |  | 28.000 | 1000.00 |  | 28000.00
Z5509A07B01AN~54 | RATDT普通电梯配电箱 |  | 台 |  | 2.000 | 2000.00 |  | 4000.00
Z5509A07B01AN~61 | ALG公共照明配电箱 9KW |  | 台 |  | 2.000 | 3500.00 |  | 7000.00
测评合格编号:2021JS-02【新点造价软件V10.0安徽版】
材料汇总表
工程名称：10#楼安装工程 |  |  |  | 标段： |  |  | 第10页 共10页
材料编号 | 材料名称 |  | 单位 |  | 材料用量 | 单价 |  | 合价 | 暂估/甲供
Z5509A07B01AN~62 | AP配电箱 30KW |  | 台 |  | 2.000 | 4000.00 |  | 8000.00
Z9805A11B01BF-9 | 螺纹水表 公称直径(mm以内) 25 |  | 个 |  | 28.000 | 81.61 |  | 2285.08
ZC0021 | 对讲室内机 |  | 台 |  | 28.000 | 180.00 |  | 5040.00
ZC0025 | 测试卡箱 |  | 套 |  | 4.000 | 35.00 |  | 140.00
合计 | [7 empty] | 572272.50
测评合格编号:2021JS-02【新点造价软件V10.0安徽版】