## 1 单位工程投标报价汇总表
D.3 单位工程投标报价汇总表
工程名称：12#楼安装工程 |  |  | 标段： |  |  | 第1页 共1页
序号 | 汇总内容 |  |  | 金额(元) | 其中：材料、设备暂估价（元）
1 | 分部分项工程费 |  |  | 801428.44
1.1 | 定额人工费 |  |  | 179790.13
1.2 | 定额机械费 |  |  | 6496.16
1.3 | 综合费 |  |  | 48380.03
2 | 措施项目费 |  |  | 6706.30
3 | 不可竞争费 |  |  | 38430.86
3.1 | 安全文明施工费 |  |  | 38430.86
3.2 | 环境保护税
4 | 其他项目
4.1 | 暂列金额
4.2 | 专业工程暂估价
4.3 | 计日工
4.4 | 总承包服务费
5 | 税金 |  |  | 76190.90
工程造价=1+2+3+4+5 |  |  |  | 922756.50
测评合格编号:2021JS-02【新点造价软件V10.0安徽版】

## 2 E.1 分部分项工程量清单计价表(所有标题)
E.1 分部分项工程量清单计价表
工程名称：12#楼安装工程 | [5 empty] | 标段： |  |  |  |  | 第1页 共35页
序号 | 项目编码 | 项目名称 |  | 项目特征描述 | 计量 单位 |  | 工程量 | 金额（元）
[8 empty] | 综合单价 | 合价 | 其中
[10 empty] | 定额 人工费 |  | 定额 机械费 | 暂估价
| 一 | 电气工程 | [6 empty] | 454602.38
| 1.1 | 配电照明 | [6 empty] | 378251.12
1 | 030404017001 | 配电箱 |  | 1、名称：AW1配电箱 2、型号：124kW 3、安装方式：距地1400mm明装 4、备注：其他详见招标文件、图纸设计、答疑、图集及相关规范等 | 台 |  | 1.000 | 6165.67 | 6165.67 | 96.32
2 | 030404017002 | 配电箱 |  | 1、名称：N1配电箱 2、型号：12kW 3、安装方式：(PZ30)嵌装,底边距地1800 4、备注：其他详见招标文件、图纸设计、答疑、图集及相关规范等 | 台 |  | 4.000 | 1165.67 | 4662.68 | 385.28
3 | 030404017003 | 配电箱 |  | 1、名称：N2配电箱 2、型号：10kW 3、安装方式：(PZ30)嵌装,底边距地1800 4、备注：其他详见招标文件、图纸设计、答疑、图集及相关规范等 | 台 |  | 16.000 | 1165.67 | 18650.72 | 1541.12
4 | 030404017004 | 配电箱 |  | 1、名称：N3配电箱 2、型号：10kW 3、安装方式：(PZ30)嵌装,底边距地1800 4、备注：其他详见招标文件、图纸设计、答疑、图集及相关规范等 | 台 |  | 4.000 | 1165.67 | 4662.68 | 385.28
测评合格编号:2021JS-02【新点造价软件V10.0安徽版】
E.1 分部分项工程量清单计价表
工程名称：12#楼安装工程 | [5 empty] | 标段： |  |  |  |  | 第2页 共35页
序号 | 项目编码 | 项目名称 |  | 项目特征描述 | 计量 单位 |  | 工程量 | 金额（元）
[8 empty] | 综合单价 | 合价 | 其中
[10 empty] | 定额 人工费 |  | 定额 机械费 | 暂估价
5 | 030404017005 | 配电箱 |  | 1、名称：RATDT配电箱 2、型号：21KW 3、安装方式：非标，挂墙安装，距地1.2米 4、备注：其他详见招标文件、图纸设计、答疑、图集及相关规范等 | 台 |  | 2.000 | 4165.67 | 8331.34 | 192.64
6 | 030404017006 | 配电箱 |  | 1、名称：AP配电箱 2、型号：30KW 3、安装方式：挂墙安装 4、备注：其他详见招标文件、图纸设计、答疑、图集及相关规范等 | 台 |  | 2.000 | 4165.67 | 8331.34 | 192.64
7 | 030404017007 | 配电箱 |  | 1、名称：AC1配电箱 2、型号：3KW 3、安装方式：非标，挂墙安装 4、备注：其他详见招标文件、图纸设计、答疑、图集及相关规范等 | 台 |  | 2.000 | 915.67 | 1831.34 | 192.64
8 | 030404017008 | 配电箱 |  | 1、名称：ALG配电箱 2、型号：9KW 3、安装方式：非标，挂墙安装 4、备注：其他详见招标文件、图纸设计、答疑、图集及相关规范等 | 台 |  | 2.000 | 2665.67 | 5331.34 | 192.64
9 | 030404017009 | 配电箱 |  | 1、名称：电梯控制箱 2、备注：其他详见招标文件、图纸设计、答疑、图集及相关规范等 | 台 |  | 2.000 | 2165.67 | 4331.34 | 192.64
测评合格编号:2021JS-02【新点造价软件V10.0安徽版】
E.1 分部分项工程量清单计价表
工程名称：12#楼安装工程 | [5 empty] | 标段： |  |  |  |  | 第3页 共35页
序号 | 项目编码 | 项目名称 |  | 项目特征描述 | 计量 单位 |  | 工程量 | 金额（元）
[8 empty] | 综合单价 | 合价 | 其中
[10 empty] | 定额 人工费 |  | 定额 机械费 | 暂估价
10 | 030411006001 | 接线盒 |  | 1、名称：户内家居配线箱用电源接线盒 2、安装形式：其他详见招标文件、图纸设计、答疑、图集及相关规范等 | 个 |  | 56.000 | 8.32 | 465.92 | 219.52
11 | 030414002001 | 送配电装置系统 |  | 1、名称：输配电装置系统调试 | 系统 |  | 1.000 | 274.31 | 274.31 | 158.62 |  | 41.09
12 | 031002003001 | 套管制作与安装 |  | 1、名称：刚性防水套管 2、规格：DN150 | 个 |  | 4.000 | 352.84 | 1411.36 | 518.56 |  | 188.20
13 | 030411001001 | 配管 |  | 1、名称：入户预埋 2、规格：SC80 3、配置要求：暗配 4、备注：其他详见招标文件、图纸设计、答疑、图集及相关规范等 | m |  | 25.960 | 62.80 | 1630.29 | 389.14 |  | 5.19
14 | 030411001002 | 配管 |  | 1、名称：电气配管 2、规格：SC65 3、配置要求：暗配 4、备注：其他详见招标文件、图纸设计、答疑、图集及相关规范等 | m |  | 19.380 | 50.40 | 976.75 | 196.13 |  | 3.88
15 | 030411001003 | 配管 |  | 1、名称：电气配管 2、规格：SC40 3、配置要求：暗配 4、备注：其他详见招标文件、图纸设计、答疑、图集及相关规范等 | m |  | 67.200 | 29.82 | 2003.90 | 500.64
16 | 030411001004 | 配管 |  | 1、名称：电气配管 2、规格：SC32 3、配置要求：暗配 4、备注：其他详见招标文件、图纸设计、答疑、图集及相关规范等 | m |  | 9.200 | 22.22 | 204.42 | 41.58
测评合格编号:2021JS-02【新点造价软件V10.0安徽版】
E.1 分部分项工程量清单计价表
工程名称：12#楼安装工程 | [5 empty] | 标段： |  |  |  |  | 第4页 共35页
序号 | 项目编码 | 项目名称 |  | 项目特征描述 | 计量 单位 |  | 工程量 | 金额（元）
[8 empty] | 综合单价 | 合价 | 其中
[10 empty] | 定额 人工费 |  | 定额 机械费 | 暂估价
17 | 030411001005 | 配管 |  | 1、名称：电气配管 2、规格：PC40 3、配置要求：暗配 4、备注：其他详见招标文件、图纸设计、答疑、图集及相关规范等 | m |  | 256.780 | 11.03 | 2832.28 | 1124.70
18 | 030411001006 | 配管 |  | 1、名称：电气配管 2、规格：PC20 3、配置要求：暗配 4、备注：其他详见招标文件、图纸设计、答疑、图集及相关规范等 | m |  | 9084.160 | 6.88 | 62499.02 | 33157.18
19 | 030411003001 | 桥架 |  | 1、名称：桥架200x100mm 2、安装方式：详见图纸 | m |  | 56.600 | 83.45 | 4723.27 | 850.13 |  | 61.69
20 | 030413001001 | 铁构件 |  | 1、名称：桥架支撑架 2、备注：详见设计说明 | t |  | 0.091 | 12112.65 | 1102.25 | 435.16 |  | 61.90
21 | WB031211001001 | 手工除锈 |  | 1、名称：支架均先刷防锈漆二道后,再刷灰色调和漆二道 | kg |  | 91.310 | 1.49 | 136.05 | 63.00 |  | 18.26
22 | 030408001001 | 电力电缆 |  | 1、名称：电力电缆 2、规格：YJV-4x95+1x50mm2 3、敷设方式、部位：暗敷 4、备注：其他详见招标文件、图纸设计、答疑、图集及相关规范等 | m |  | 72.000 | 327.76 | 23598.72 | 1341.36 |  | 329.76
23 | 030408006001 | 电力电缆头 |  | 1、规格：≤120mm2 2、备注：其他详见招标文件、图纸设计、答疑、图集及相关规范等 | 个 |  | 8.000 | 161.93 | 1295.44 | 433.44
测评合格编号:2021JS-02【新点造价软件V10.0安徽版】
E.1 分部分项工程量清单计价表
工程名称：12#楼安装工程 | [5 empty] | 标段： |  |  |  |  | 第5页 共35页
序号 | 项目编码 | 项目名称 |  | 项目特征描述 | 计量 单位 |  | 工程量 | 金额（元）
[8 empty] | 综合单价 | 合价 | 其中
[10 empty] | 定额 人工费 |  | 定额 机械费 | 暂估价
24 | 030408001002 | 电力电缆 |  | 1、名称：电力电缆 2、规格：YJV22-4x35mm2 3、敷设方式、部位：暗敷 4、备注：其他详见招标文件、图纸设计、答疑、图集及相关规范等 | m |  | 22.940 | 131.77 | 3022.80 | 199.35 |  | 20.42
25 | 030408006002 | 电力电缆头 |  | 1、规格：≤35mm2 2、备注：其他详见招标文件、图纸设计、答疑、图集及相关规范等 | 个 |  | 4.000 | 100.79 | 403.16 | 134.96
26 | 030408001003 | 电力电缆 |  | 1、名称：电力电缆 2、规格：YJV-5x16mm2 3、敷设方式、部位：暗敷 4、备注：其他详见招标文件、图纸设计、答疑、图集及相关规范等 | m |  | 77.080 | 78.57 | 6056.18 | 583.50 |  | 78.62
27 | 030408006003 | 电力电缆头 |  | 1、规格：≤16mm2 2、备注：其他详见招标文件、图纸设计、答疑、图集及相关规范等 | 个 |  | 8.000 | 72.63 | 581.04 | 161.28
28 | 030408001004 | 电力电缆 |  | 1、名称：电力电缆 2、规格：YJV-5x10m2 3、敷设方式、部位：暗敷 4、备注：其他详见招标文件、图纸设计、答疑、图集及相关规范等 | m |  | 15.580 | 43.20 | 673.06 | 29.29 |  | 15.89
29 | 030408006004 | 电力电缆头 |  | 1、规格：≤10mm2 2、备注：其他详见招标文件、图纸设计、答疑、图集及相关规范等 | 个 |  | 4.000 | 58.60 | 234.40 | 57.12
测评合格编号:2021JS-02【新点造价软件V10.0安徽版】
E.1 分部分项工程量清单计价表
工程名称：12#楼安装工程 | [5 empty] | 标段： |  |  |  |  | 第6页 共35页
序号 | 项目编码 | 项目名称 |  | 项目特征描述 | 计量 单位 |  | 工程量 | 金额（元）
[8 empty] | 综合单价 | 合价 | 其中
[10 empty] | 定额 人工费 |  | 定额 机械费 | 暂估价
30 | 030411004001 | 配线 |  | 1、名称：电气配线 2、规格：BV-16mm2 3、配线部位：管内穿线 4、备注：其他详见招标文件、图纸设计、答疑、图集及相关规范等 | m |  | 2775.980 | 15.12 | 41972.82 | 1582.31
31 | 030411004002 | 配线 |  | 1、名称：电气配线 2、规格：BV-2.5mm2 3、配线部位：管内穿线 4、备注：其他详见招标文件、图纸设计、答疑、图集及相关规范等 | m |  | 18143.650 | 3.25 | 58966.86 | 10341.88
32 | 030411004003 | 配线 |  | 1、名称：电气配线 2、规格：NHBV-2.5mm2 3、配线部位：管内穿线 4、备注：其他详见招标文件、图纸设计、答疑、图集及相关规范等 | m |  | 117.660 | 3.49 | 410.63 | 67.07
33 | 030411004004 | 配线 |  | 1、名称：电气配线 2、规格：BV-4mm2 3、配线部位：管内穿线 4、备注：其他详见招标文件、图纸设计、答疑、图集及相关规范等 | m |  | 8733.320 | 3.95 | 34496.61 | 3405.99
34 | 030404034001 | 照明开关 |  | 1、名称：暗装单极翘板开关 2、安装方式：嵌装,下沿距地1300 3、备注：其他详见招标文件、图纸设计、答疑、图集及相关规范等 | 个 |  | 229.000 | 10.08 | 2308.32 | 897.68
测评合格编号:2021JS-02【新点造价软件V10.0安徽版】
E.1 分部分项工程量清单计价表
工程名称：12#楼安装工程 | [5 empty] | 标段： |  |  |  |  | 第7页 共35页
序号 | 项目编码 | 项目名称 |  | 项目特征描述 | 计量 单位 |  | 工程量 | 金额（元）
[8 empty] | 综合单价 | 合价 | 其中
[10 empty] | 定额 人工费 |  | 定额 机械费 | 暂估价
35 | 030404034002 | 照明开关 |  | 1、名称：暗装双极翘板开关 2、安装方式：嵌装,下沿距地1300 3、备注：其他详见招标文件、图纸设计、答疑、图集及相关规范等 | 个 |  | 38.000 | 12.14 | 461.32 | 148.96
36 | 030404034003 | 照明开关 |  | 1、名称：暗装三极翘板开关 2、安装方式：嵌装,下沿距地1300 3、备注：其他详见招标文件、图纸设计、答疑、图集及相关规范等 | 个 |  | 6.000 | 13.86 | 83.16 | 23.52
37 | 030404034004 | 照明开关 |  | 1、名称：暗装双极防潮翘板开关 2、安装方式：嵌装,下沿距地1300 3、备注：其他详见招标文件、图纸设计、答疑、图集及相关规范等 | 个 |  | 52.000 | 16.73 | 869.96 | 203.84
38 | 030404035001 | 插座 |  | 1、名称：安全型单相二、三孔暗插座 2、型号：250V;10A IP54 3、安装方式：嵌装 4、备注：其他详见招标文件、图纸设计、答疑、图集及相关规范等 | 个 |  | 338.000 | 11.84 | 4001.92 | 1324.96
39 | 030404035002 | 插座 |  | 1、名称：(冰箱用)安全型单相三孔防水插座(带开关) 2、型号：250V;10A IP54 3、安装方式：嵌装 4、备注：其他详见招标文件、图纸设计、答疑、图集及相关规范等 | 个 |  | 24.000 | 20.00 | 480.00 | 94.08
测评合格编号:2021JS-02【新点造价软件V10.0安徽版】
E.1 分部分项工程量清单计价表
工程名称：12#楼安装工程 | [5 empty] | 标段： |  |  |  |  | 第8页 共35页
序号 | 项目编码 | 项目名称 |  | 项目特征描述 | 计量 单位 |  | 工程量 | 金额（元）
[8 empty] | 综合单价 | 合价 | 其中
[10 empty] | 定额 人工费 |  | 定额 机械费 | 暂估价
40 | 030404035003 | 插座 |  | 1、名称：(厨房用)安全型单相二、三孔防水插座(带开关) 2、型号：250V;10A IP54 3、安装方式：嵌装 4、备注：其他详见招标文件、图纸设计、答疑、图集及相关规范等 | 个 |  | 72.000 | 22.04 | 1586.88 | 282.24
41 | 030404035004 | 插座 |  | 1、名称：(排油烟机用)安全型单相三孔插座(带开关) 2、型号：250V;10A IP54 3、安装方式：嵌装 4、备注：其他详见招标文件、图纸设计、答疑、图集及相关规范等 | 个 |  | 24.000 | 10.72 | 257.28 | 94.08
42 | 030404035005 | 插座 |  | 1、名称：(燃气热水器用)安全型单相三孔防水插座(带开关) 2、型号：250V;10A IP54 3、安装方式：嵌装 4、备注：其他详见招标文件、图纸设计、答疑、图集及相关规范等 | 个 |  | 76.000 | 20.00 | 1520.00 | 297.92
43 | 030404035006 | 插座 |  | 1、名称：(太阳能用)安全型单相二、三孔插座(带开关) 2、型号：250V;16A IP54 3、安装方式：嵌装 4、备注：其他详见招标文件、图纸设计、答疑、图集及相关规范等 | 个 |  | 24.000 | 22.04 | 528.96 | 94.08
测评合格编号:2021JS-02【新点造价软件V10.0安徽版】
E.1 分部分项工程量清单计价表
工程名称：12#楼安装工程 | [5 empty] | 标段： |  |  |  |  | 第9页 共35页
序号 | 项目编码 | 项目名称 |  | 项目特征描述 | 计量 单位 |  | 工程量 | 金额（元）
[8 empty] | 综合单价 | 合价 | 其中
[10 empty] | 定额 人工费 |  | 定额 机械费 | 暂估价
44 | 030404035007 | 插座 |  | 1、名称：(卫生间用)安全型单相二、三孔防水插座(带开关) 2、型号：250V;10A IP54 3、安装方式：嵌装 4、备注：其他详见招标文件、图纸设计、答疑、图集及相关规范等 | 个 |  | 104.000 | 22.04 | 2292.16 | 407.68
45 | 030404035008 | 插座 |  | 1、名称：(洗衣机用)安全型单相三孔插座(带开关) 2、型号：250V;10A IP54 3、安装方式：嵌装 4、备注：其他详见招标文件、图纸设计、答疑、图集及相关规范等 | 个 |  | 24.000 | 20.00 | 480.00 | 94.08
46 | 030404035009 | 插座 |  | 1、名称：安全型单相三孔空调插座(带开关) 2、型号：250V;16A IP54 3、安装方式：嵌装 4、备注：其他详见招标文件、图纸设计、答疑、图集及相关规范等 | 个 |  | 26.000 | 17.96 | 466.96 | 101.92
47 | 030404035010 | 插座 |  | 1、名称：单相三孔插座(电井) 2、安装方式：嵌装,下沿距地500 3、备注：其他详见招标文件、图纸设计、答疑、图集及相关规范等 | 个 |  | 12.000 | 10.72 | 128.64 | 47.04
测评合格编号:2021JS-02【新点造价软件V10.0安徽版】
E.1 分部分项工程量清单计价表
工程名称：12#楼安装工程 | [5 empty] | 标段： |  |  |  |  | 第10页 共35页
序号 | 项目编码 | 项目名称 |  | 项目特征描述 | 计量 单位 |  | 工程量 | 金额（元）
[8 empty] | 综合单价 | 合价 | 其中
[10 empty] | 定额 人工费 |  | 定额 机械费 | 暂估价
48 | 030412001001 | 普通灯具 |  | 1、名称：12W红外感应LED吸顶灯 2、安装方式：吸顶安装 3、备注：其他详见招标文件、图纸设计、答疑、图集及相关规范等 | 套 |  | 72.000 | 101.35 | 7297.20 | 695.52
49 | 030412001002 | 普通灯具 |  | 1、名称：LED壁灯 2、型号：5W 3、安装方式：壁装 4、备注：其他详见招标文件、图纸设计、答疑、图集及相关规范等 | 套 |  | 44.000 | 60.18 | 2647.92 | 400.40
50 | 030412001003 | 普通灯具 |  | 1、型号：9W 节能灯 2、安装方式：壁装 3、备注：其他详见招标文件、图纸设计、答疑、图集及相关规范等 | 套 |  | 86.000 | 60.18 | 5175.48 | 782.60
51 | 030412001004 | 普通灯具 |  | 1、名称：LED节能灯 2、型号：LED-1X11W 3、安装方式：吸顶安装 4、备注：其他详见招标文件、图纸设计、答疑、图集及相关规范等 | 套 |  | 212.000 | 65.83 | 13955.96 | 2047.92
52 | 030412001005 | 普通灯具 |  | 1、名称：防水防尘LED节能灯 2、型号：LED-1X11W 3、安装方式：吸顶安装 4、备注：其他详见招标文件、图纸设计、答疑、图集及相关规范等 | 套 |  | 126.000 | 101.35 | 12770.10 | 1217.16
测评合格编号:2021JS-02【新点造价软件V10.0安徽版】
E.1 分部分项工程量清单计价表
工程名称：12#楼安装工程 | [5 empty] | 标段： |  |  |  |  | 第11页 共35页
序号 | 项目编码 | 项目名称 |  | 项目特征描述 | 计量 单位 |  | 工程量 | 金额（元）
[8 empty] | 综合单价 | 合价 | 其中
[10 empty] | 定额 人工费 |  | 定额 机械费 | 暂估价
53 | 030411006002 | 接线盒 |  | 1、名称：开关、插座接线盒 2、材质：塑料 3、安装形式：暗装 | 个 |  | 1037.000 | 5.51 | 5713.87 | 2468.06
54 | 030411006003 | 接线盒 |  | 1、名称：灯具接线盒 2、材质：塑料 3、安装形式：暗装 | 个 |  | 506.000 | 5.84 | 2955.04 | 1133.44
|  | 分部小计 | [6 empty] | 378251.12
| 1.3 | 防雷接地系统 | [6 empty] | 16175.67
55 | 030409005001 | 避雷网 |  | 1、名称：避雷带 2、材质：热镀锌圆钢避雷带 3、规格：φ10 4、备注：其他详见招标文件、图纸设计、答疑、图集及相关规范等 | m |  | 368.880 | 12.21 | 4504.02 | 1652.58 |  | 254.53
56 | WB030409002001 | 柱主筋与圈梁钢筋焊接 |  | 1、名称：柱主筋与圈梁钢筋焊接 2、焊接要求：详见设计说明 3、备注：其他详见招标文件、图纸设计、答疑、图集及相关规范等 | 处 |  | 48.000 | 33.08 | 1587.84 | 759.36 |  | 247.68
57 | 030409003001 | 避雷引下线 |  | 1、规格：利用建筑物钢筋混凝土柱子或剪力墙内主纵筋(φ16及以上用两根,φ16以下用四根)通长焊接 2、备注：其他详见招标文件、图纸设计、答疑、图集及相关规范等 | m |  | 362.920 | 10.99 | 3988.49 | 1270.22 |  | 1226.67
58 | 030409002001 | 接地母线（户内） |  | 1、材质：-40X4热镀锌扁钢 2、备注：其他详见招标文件、图纸设计、答疑、图集及相关规范 | m |  | 113.200 | 15.24 | 1725.17 | 665.62 |  | 64.52
测评合格编号:2021JS-02【新点造价软件V10.0安徽版】
E.1 分部分项工程量清单计价表
工程名称：12#楼安装工程 | [5 empty] | 标段： |  |  |  |  | 第12页 共35页
序号 | 项目编码 | 项目名称 |  | 项目特征描述 | 计量 单位 |  | 工程量 | 金额（元）
[8 empty] | 综合单价 | 合价 | 其中
[10 empty] | 定额 人工费 |  | 定额 机械费 | 暂估价
59 | 030409002002 | 接地母线（户内） |  | 1、材质：-25X4热镀锌扁钢 2、备注：其他详见招标文件、图纸设计、答疑、图集及相关规范 | m |  | 53.400 | 15.24 | 813.82 | 313.99 |  | 30.44
60 | WB030409001001 | 断接卡子制作、安装 |  | 1、名称：接地电阻测试点 2、备注：其他详见招标文件、图纸设计、答疑、图集及相关规范 | 套 |  | 4.000 | 56.28 | 225.12 | 61.60 |  | 0.04
61 | 030409008001 | 等电位端子箱、测试板 |  | 1、名称：MEB箱 2、备注：其他详见招标文件、图纸设计、答疑、图集及相关规范 | 套 |  | 2.000 | 51.85 | 103.70 | 10.64
62 | 030409008002 | 等电位端子箱、测试板 |  | 1、名称：LEB箱 2、备注：其他详见招标文件、图纸设计、答疑、图集及相关规范 | 套 |  | 48.000 | 19.14 | 918.72 | 255.36
63 | 030411004006 | 配线 |  | 1、型号：BVR-25mm2 2、敷设方式、部位：管内敷设或桥架内敷设 3、备注：其他详见招标文件、图纸设计、答疑、图集及相关规范 | m |  | 20.000 | 20.15 | 403.00 | 13.40
64 | 030411004007 | 配线 |  | 1、型号：BVR-4mm2 2、敷设方式、部位：管内敷设或桥架内敷设 3、备注：其他详见招标文件、图纸设计、答疑、图集及相关规范 | m |  | 54.000 | 4.48 | 241.92 | 21.06
65 | 030411001008 | 配管 |  | 1、规格：PC32 2、备注：其他详见招标文件、图纸设计、答疑、图集及相关规范等 | m |  | 20.000 | 9.92 | 198.40 | 82.80
测评合格编号:2021JS-02【新点造价软件V10.0安徽版】
E.1 分部分项工程量清单计价表
工程名称：12#楼安装工程 | [5 empty] | 标段： |  |  |  |  | 第13页 共35页
序号 | 项目编码 | 项目名称 |  | 项目特征描述 | 计量 单位 |  | 工程量 | 金额（元）
[8 empty] | 综合单价 | 合价 | 其中
[10 empty] | 定额 人工费 |  | 定额 机械费 | 暂估价
66 | 030411001009 | 配管 |  | 1、规格：PC20 2、备注：其他详见招标文件、图纸设计、答疑、图集及相关规范等 | m |  | 50.000 | 6.88 | 344.00 | 182.50
67 | 030414011001 | 接地装置 |  | 1、类别：接地网 2、备注：其他详见招标文件、图纸设计、答疑、图集及相关规范等 | 系统/组 |  | 1.000 | 674.77 | 674.77 | 450.10 |  | 14.09
68 | WB030409003001 | 接地跨接线 |  | 1、名称：接地跨接 2、跨接方式：详见图纸说明 | 处 |  | 10.000 | 44.67 | 446.70 | 99.40 |  | 19.50
|  | 分部小计 | [6 empty] | 16175.67
| 1.6 | 弱电系统 | [6 empty] | 60175.59
| 1.6.1 | 单元综合布线系统 | [6 empty] | 32075.46
69 | 030502003001 | 分线接线箱（盒） |  | 1、名称：通信配线设备箱 2、备注：其他详见招标文件、图纸设计、答疑、图集及相关规范等 | 个 |  | 2.000 | 1613.58 | 3227.16 | 162.12
70 | 030411005001 | 接线箱 |  | 1、名称：家居配线箱 2、备注：其他详见招标文件、图纸设计、答疑、图集及相关规范等 | 个 |  | 24.000 | 423.68 | 10168.32 | 1273.44
71 | 030502004001 | 电视、电话插座 |  | 1、名称：电话插座 2、底盒材质、规格型号：塑料 3、备注：其他详见招标文件、图纸设计、答疑、图集及相关规范等 | 个 |  | 51.000 | 19.94 | 1016.94 | 307.02
72 | 030502012001 | 信息插座 |  | 1、名称：信息插座 2、底盒材质、规格：塑料 3、备注：其他详见招标文件、图纸设计、答疑、图集及相关规范等 | 个 |  | 88.000 | 21.49 | 1891.12 | 616.00
测评合格编号:2021JS-02【新点造价软件V10.0安徽版】
E.1 分部分项工程量清单计价表
工程名称：12#楼安装工程 | [5 empty] | 标段： |  |  |  |  | 第14页 共35页
序号 | 项目编码 | 项目名称 |  | 项目特征描述 | 计量 单位 |  | 工程量 | 金额（元）
[8 empty] | 综合单价 | 合价 | 其中
[10 empty] | 定额 人工费 |  | 定额 机械费 | 暂估价
73 | 030411006009 | 接线盒 |  | 1、名称：开关、插座接线盒 2、材质：塑料 3、安装形式：暗装 | 个 |  | 139.000 | 5.51 | 765.89 | 330.82
74 | 030411001016 | 配管 |  | 1、名称：电气配管 2、规格：PC20 3、配置要求：暗配 4、备注：其他详见招标文件、图纸设计、答疑、图集及相关规范等 | m |  | 652.770 | 6.88 | 4491.06 | 2382.61
75 | 030502007001 | 光缆 |  | 1、名称：1芯单模光纤 2、敷设方式：暗敷 3、备注：其他详见招标文件、图纸设计、答疑、图集及相关规范等 | m |  | 231.070 | 3.89 | 898.86 | 533.77 |  | 9.24
76 | 030505005001 | 射频同轴电缆 |  | 1、名称：同轴电缆 2、规格型号：SYWV-75-5 3、敷设方式：暗敷 4、备注：其他详见招标文件、图纸设计、答疑、图集及相关规范等 | m |  | 231.070 | 3.93 | 908.11 | 309.63 |  | 4.62
77 | 030502005001 | 双绞线缆 |  | 1、规格型号：UTP5E 2、敷设方式：暗敷 3、备注：其他详见招标文件、图纸设计、答疑、图集及相关规范等 | m |  | 710.650 | 3.29 | 2338.04 | 810.14 |  | 28.43
78 | 030411004016 | 配线 |  | 1、规格：RVB-2x0.5mm2 2、敷设方式：暗敷 3、备注：其他详见招标文件、图纸设计、答疑、图集及相关规范等 | m |  | 937.840 | 1.76 | 1650.60 | 365.76
测评合格编号:2021JS-02【新点造价软件V10.0安徽版】
E.1 分部分项工程量清单计价表
工程名称：12#楼安装工程 | [5 empty] | 标段： |  |  |  |  | 第15页 共35页
序号 | 项目编码 | 项目名称 |  | 项目特征描述 | 计量 单位 |  | 工程量 | 金额（元）
[8 empty] | 综合单价 | 合价 | 其中
[10 empty] | 定额 人工费 |  | 定额 机械费 | 暂估价
79 | 030411003003 | 桥架 |  | 1、名称：桥架 2、规格：200x100mm 3、备注：其他详见招标文件、图纸设计、答疑、图集及相关规范等 | m |  | 43.200 | 80.58 | 3481.06 | 559.44 |  | 47.09
80 | 030413001003 | 铁构件 |  | 1、名称：桥架支撑架 2、备注：其他详见招标文件、图纸设计、答疑、图集及相关规范等 | t |  | 0.091 | 12112.65 | 1102.25 | 435.16 |  | 61.90
81 | WB031211001002 | 手工除锈 |  | 1、名称：支架均先刷防锈漆二道后,再刷灰色调和漆二道 | kg |  | 91.310 | 1.49 | 136.05 | 63.00 |  | 18.26
|  | 分部小计 | [6 empty] | 32075.46
| 1.6.3 | 电梯五方对讲系统 | [6 empty] | 772.86
82 | 030411001017 | 配管 |  | 1、名称：电气配管 2、规格：JDG25 3、配置要求：暗配 | m |  | 54.310 | 14.00 | 760.34 | 214.52
83 | 030411006010 | 接线盒 |  | 1、名称：开关、插座接线盒 2、材质：钢制 3、安装形式：暗装 | 个 |  | 2.000 | 6.26 | 12.52 | 4.76
|  | 分部小计 | [6 empty] | 772.86
| 1.6.4 | 单元可视对讲系统 | [6 empty] | 27327.27
84 | 030502003002 | 分线接线箱（盒） |  | 1、名称：对讲控制箱 2、备注：其他详见招标文件、图纸设计、答疑、图集及相关规范等 | 个 |  | 2.000 | 423.68 | 847.36 | 106.12
85 | 030404031001 | 小电器 |  | 1、名称：紧急求助报警按钮 2、备注：其他详见招标文件、图纸设计、答疑、图集及相关规范等 | 个（套、台） |  | 23.000 | 66.73 | 1534.79 | 293.02
测评合格编号:2021JS-02【新点造价软件V10.0安徽版】
E.1 分部分项工程量清单计价表
工程名称：12#楼安装工程 | [5 empty] | 标段： |  |  |  |  | 第16页 共35页
序号 | 项目编码 | 项目名称 |  | 项目特征描述 | 计量 单位 |  | 工程量 | 金额（元）
[8 empty] | 综合单价 | 合价 | 其中
[10 empty] | 定额 人工费 |  | 定额 机械费 | 暂估价
86 | WB030507004001 | 楼宇对讲设备 |  | 1、名称：对讲室内机 2、备注：其他详见招标文件、图纸设计、答疑、图集及相关规范等 | 台 |  | 24.000 | 209.48 | 5027.52 | 504.00
87 | 030904001002 | 点型探测器 |  | 1、名称：可燃气体探测器 2、规格：详见设计图纸 3、安装方式：吸顶安装 4、备注：其他详见招标文件、图纸设计、答疑、图集及相关规范等 | 个 |  | 24.000 | 155.98 | 3743.52 | 493.92 |  | 0.96
88 | 030411006011 | 接线盒 |  | 1、名称：接线盒 2、材质：塑料 3、安装形式：暗装 | 个 |  | 71.000 | 5.84 | 414.64 | 159.04
89 | WB030507005001 | 楼宇对讲设备系统调试 |  | 1、名称：楼宇对讲设备系统调试 | 系统 |  | 1.000 | 9721.15 | 9721.15 | 7000.00 |  | 0.77
90 | 030411001018 | 配管 |  | 1、名称：电气配管 2、规格：PC20 3、配置要求：暗配 4、备注：其他详见招标文件、图纸设计、答疑、图集及相关规范等 | m |  | 463.950 | 6.88 | 3191.98 | 1693.42
91 | 030411001019 | 配管 |  | 1、名称：电气配管 2、规格：PC25 3、配置要求：暗配 4、备注：其他详见招标文件、图纸设计、答疑、图集及相关规范等 | m |  | 114.280 | 8.03 | 917.67 | 438.84
92 | 030411004017 | 配线 |  | 1、规格：RVV-4x0.5mm2 2、敷设方式：暗敷 3、备注：其他详见招标文件、图纸设计、答疑、图集及相关规范等 | m |  | 486.900 | 2.93 | 1426.62 | 277.53
测评合格编号:2021JS-02【新点造价软件V10.0安徽版】
E.1 分部分项工程量清单计价表
工程名称：12#楼安装工程 | [5 empty] | 标段： |  |  |  |  | 第17页 共35页
序号 | 项目编码 | 项目名称 |  | 项目特征描述 | 计量 单位 |  | 工程量 | 金额（元）
[8 empty] | 综合单价 | 合价 | 其中
[10 empty] | 定额 人工费 |  | 定额 机械费 | 暂估价
93 | 030505005002 | 射频同轴电缆 |  | 1、名称：同轴电缆 2、规格型号：SYWV-75-3 3、敷设方式：桥架或管内敷设 4、备注：其他详见招标文件、图纸设计、答疑、图集及相关规范等 | m |  | 169.600 | 2.96 | 502.02 | 227.26 |  | 3.39
|  | 分部小计 | [6 empty] | 27327.27
| 二 | 给排水工程 | [6 empty] | 313491.89
| 2.1 | 给水系统（冷水） | [6 empty] | 90074.64
94 | 031001006001 | 塑料管 |  | 1、介质：冷水管 2、材质：纤维增强型聚丙烯给水管 3、规格、压力等级：DN25、S4(1.6mpa) 4、连接形式：电热熔连接 5、压力试验及吹洗设计要求：水压试验、水冲洗 6、含管件等 7、备注：其他详见招标文件、图纸设计、答疑、图集及相关规范等 | m |  | 374.140 | 24.84 | 9293.64 | 3273.73 |  | 7.48
95 | 031001006002 | 塑料管 |  | 1、介质：冷水管 2、材质：纤维增强型聚丙烯给水管 3、规格、压力等级：DN20、S4(1.6mpa) 4、连接形式：电热熔连接 5、压力试验及吹洗设计要求：水压试验、水冲洗 6、含管件等 7、备注：其他详见招标文件、图纸设计、答疑、图集及相关规范等 | m |  | 419.200 | 19.97 | 8371.42 | 3399.71 |  | 8.38
测评合格编号:2021JS-02【新点造价软件V10.0安徽版】
E.1 分部分项工程量清单计价表
工程名称：12#楼安装工程 | [5 empty] | 标段： |  |  |  |  | 第18页 共35页
序号 | 项目编码 | 项目名称 |  | 项目特征描述 | 计量 单位 |  | 工程量 | 金额（元）
[8 empty] | 综合单价 | 合价 | 其中
[10 empty] | 定额 人工费 |  | 定额 机械费 | 暂估价
96 | 031001006003 | 塑料管 |  | 1、介质：冷水管 2、材质：纤维增强型聚丙烯给水管 3、规格、压力等级：DN15、S4(1.6mpa) 4、连接形式：电热熔连接 5、压力试验及吹洗设计要求：水压试验、水冲洗 6、含管件等 7、备注：其他详见招标文件、图纸设计、答疑、图集及相关规范等 | m |  | 1181.180 | 17.19 | 20304.48 | 8610.80 |  | 23.62
97 | 031001006004 | 塑料管 |  | 1、介质：热水管 2、材质：纤维增强型聚丙烯给水管 3、规格、压力等级：DN20、S2.5(2.5mpa) 4、连接形式：电热熔连接 5、压力试验及吹洗设计要求：水压试验、水冲洗 6、含管件等 7、备注：其他详见招标文件、图纸设计、答疑、图集及相关规范等 | m |  | 225.110 | 19.97 | 4495.45 | 1825.64 |  | 4.50
测评合格编号:2021JS-02【新点造价软件V10.0安徽版】
E.1 分部分项工程量清单计价表
工程名称：12#楼安装工程 | [5 empty] | 标段： |  |  |  |  | 第19页 共35页
序号 | 项目编码 | 项目名称 |  | 项目特征描述 | 计量 单位 |  | 工程量 | 金额（元）
[8 empty] | 综合单价 | 合价 | 其中
[10 empty] | 定额 人工费 |  | 定额 机械费 | 暂估价
98 | 031001006005 | 塑料管 |  | 1、介质：热水管 2、材质：纤维增强型聚丙烯给水管 3、规格、压力等级：DN15、S2.5(2.5mpa) 4、连接形式：电热熔连接 5、压力试验及吹洗设计要求：水压试验、水冲洗 6、含管件等 7、备注：其他详见招标文件、图纸设计、答疑、图集及相关规范等 | m |  | 667.320 | 17.19 | 11471.23 | 4864.76 |  | 13.35
99 | WB030817014001 | 管道消毒冲洗 |  | 1、规格、型号：DN25 2、备注：其他详见招标文件、图纸设计、答疑、图集及相关规范等 | m |  | 414.140 | 0.45 | 186.36 | 128.38
100 | WB030817014002 | 管道消毒冲洗 |  | 1、规格、型号：DN20 2、备注：其他详见招标文件、图纸设计、答疑、图集及相关规范等 | m |  | 674.310 | 0.40 | 269.72 | 195.55
101 | WB030817014003 | 管道消毒冲洗 |  | 1、规格、型号：DN15 2、备注：其他详见招标文件、图纸设计、答疑、图集及相关规范等 | m |  | 1748.500 | 0.38 | 664.43 | 454.61
102 | 031208002001 | 管道绝热 |  | 1、绝热材料品种：橡塑保温 2、绝热厚度：15mm 3、备注：其他详见招标文件、图纸设计、答疑、图集及相关规范等 | m3 |  | 3.650 | 2203.84 | 8044.02 | 1364.37
测评合格编号:2021JS-02【新点造价软件V10.0安徽版】
E.1 分部分项工程量清单计价表
工程名称：12#楼安装工程 | [5 empty] | 标段： |  |  |  |  | 第20页 共35页
序号 | 项目编码 | 项目名称 |  | 项目特征描述 | 计量 单位 |  | 工程量 | 金额（元）
[8 empty] | 综合单价 | 合价 | 其中
[10 empty] | 定额 人工费 |  | 定额 机械费 | 暂估价
103 | WB031002004001 | 剔堵槽沟 |  | 1、名称：剔堵槽沟 2、开槽：控制切割的宽度、再进行剔凿、严禁横向切割 3、修补：墙面必须浇水充分湿润、清理凹槽内浮渣、封堵 4、备注：钢丝网掩盖补槽，施工完毕后弹线做标记 5、其他详见招标文件、图纸设计、答疑、图集及相关规范 | m |  | 741.300 | 12.36 | 9162.47 | 3187.59
104 | 031002003002 | 套管制作与安装 |  | 1、名称：钢套管 2、规格：介质管道DN65 3、备注：其他详见招标文件、图纸设计、答疑、图集及相关规范等 | 个 |  | 72.000 | 44.60 | 3211.20 | 967.68 |  | 92.88
105 | 031002003003 | 套管制作与安装 |  | 1、名称：钢套管 2、规格：介质管道DN25 3、备注：其他详见招标文件、图纸设计、答疑、图集及相关规范等 | 个 |  | 24.000 | 21.59 | 518.16 | 168.00 |  | 28.56
106 | 031002003004 | 套管制作与安装 |  | 1、名称：钢套管 2、规格：介质管道DN20 3、备注：其他详见招标文件、图纸设计、答疑、图集及相关规范等 | 个 |  | 48.000 | 16.62 | 797.76 | 295.68 |  | 50.40
107 | WB031002006001 | 预留孔洞 |  | 1、规格：DN100 2、备注：其他详见招标文件、图纸设计、答疑、图集及相关规范 | 个 |  | 6.000 | 6.62 | 39.72 | 19.08 |  | 1.02
测评合格编号:2021JS-02【新点造价软件V10.0安徽版】
E.1 分部分项工程量清单计价表
工程名称：12#楼安装工程 | [5 empty] | 标段： |  |  |  |  | 第21页 共35页
序号 | 项目编码 | 项目名称 |  | 项目特征描述 | 计量 单位 |  | 工程量 | 金额（元）
[8 empty] | 综合单价 | 合价 | 其中
[10 empty] | 定额 人工费 |  | 定额 机械费 | 暂估价
108 | 030411001020 | 配管 |  | 1、名称：预留远程抄表穿线套管 2、规格：PC32 3、备注：其他详见招标文件、图纸设计、答疑、图集及相关规范等 | m |  | 12.000 | 9.92 | 119.04 | 49.68
109 | 031003001001 | 螺纹阀门 |  | 1、类型：微量排气阀 2、规格、压力等级：ARSX-20 3、连接形式：螺纹连接 4、备注：其他详见招标文件、图纸设计、答疑、图集及相关规范等 | 个 |  | 2.000 | 65.23 | 130.46 | 18.76 |  | 0.22
110 | 031003001002 | 螺纹阀门 |  | 1、类型：截止阀 2、规格、压力等级：DN20 3、备注：其他详见招标文件、图纸设计、答疑、图集及相关规范等 | 个 |  | 2.000 | 37.19 | 74.38 | 14.56 |  | 2.50
111 | 031003003001 | 焊接法兰阀门 |  | 1、类型：闸阀 2、规格、压力等级：DN50 3、备注：其他详见招标文件、图纸设计、答疑、图集及相关规范等 | 个 |  | 2.000 | 203.04 | 406.08 | 35.84 |  | 4.58
112 | 031003006001 | 减压器 |  | 1、规格、压力等级：可调式减压阀 DN32 2、备注：其他详见招标文件、图纸设计、答疑、图集及相关规范等 | 组 |  | 5.000 | 972.06 | 4860.30 | 1002.40 |  | 46.35
113 | 031003001003 | 螺纹阀门 |  | 1、类型：截止阀 2、规格、压力等级：DN32 3、备注：其他详见招标文件、图纸设计、答疑、图集及相关规范等 | 个 |  | 12.000 | 54.14 | 649.68 | 120.96 |  | 24.84
测评合格编号:2021JS-02【新点造价软件V10.0安徽版】
E.1 分部分项工程量清单计价表
工程名称：12#楼安装工程 | [5 empty] | 标段： |  |  |  |  | 第22页 共35页
序号 | 项目编码 | 项目名称 |  | 项目特征描述 | 计量 单位 |  | 工程量 | 金额（元）
[8 empty] | 综合单价 | 合价 | 其中
[10 empty] | 定额 人工费 |  | 定额 机械费 | 暂估价
114 | 031003001004 | 螺纹阀门 |  | 1、类型：截止阀 2、规格、压力等级：DN25 3、备注：其他详见招标文件、图纸设计、答疑、图集及相关规范等 | 个 |  | 24.000 | 45.49 | 1091.76 | 191.52 |  | 37.44
115 | 031003001005 | 螺纹阀门 |  | 1、类型：Y型过滤器 2、规格、压力等级：DN32 3、备注：其他详见招标文件、图纸设计、答疑、图集及相关规范等 | 个 |  | 12.000 | 97.88 | 1174.56 | 120.96 |  | 24.84
116 | 031004014001 | 给、排水附（配）件 |  | 1、名称：水龙头 2、型号、规格：DN15 3、备注：其他详见招标文件、图纸设计、答疑、图集及相关规范等 | 个 |  | 24.000 | 15.27 | 366.48 | 44.64
117 | 031003013001 | 水表 |  | 1、型号、规格：水表 DN32 2、附件配置：其他详见招标文件、图纸设计、答疑、图集及相关规范等 | 组（个） |  | 24.000 | 134.71 | 3233.04 | 446.88 |  | 10.80
118 | 031004014002 | 给、排水附（配）件 |  | 1、名称：管堵 2、型号、规格：DN15 3、备注：其他详见招标文件、图纸设计、答疑、图集及相关规范等 | 个 |  | 312.000 | 3.65 | 1138.80 | 580.32
|  | 分部小计 | [6 empty] | 90074.64
| 2.2 | 热水工程 | [6 empty] | 117443.87
测评合格编号:2021JS-02【新点造价软件V10.0安徽版】
E.1 分部分项工程量清单计价表
工程名称：12#楼安装工程 | [5 empty] | 标段： |  |  |  |  | 第23页 共35页
序号 | 项目编码 | 项目名称 |  | 项目特征描述 | 计量 单位 |  | 工程量 | 金额（元）
[8 empty] | 综合单价 | 合价 | 其中
[10 empty] | 定额 人工费 |  | 定额 机械费 | 暂估价
119 | 031001006006 | 塑料管 |  | 1、安装部位：室内 2、介质：生活给水（热水） 3、材质、规格：PP-R热水管(S3.2系列) DN15 4、连接形式：电热熔连接 5、压力试验及吹洗设计要求：符合设计要求 6、备注：含管道消毒冲洗、相关配套管卡管件等，其他详见招标文件、图纸设计、答疑、图集及相关规范等 | m |  | 676.060 | 20.17 | 13636.13 | 5205.66 |  | 250.14
120 | WB030817014004 | 管道消毒冲洗 |  | 1、规格、型号：DN15 2、备注：其他详见招标文件、图纸设计、答疑、图集及相关规范等 | m |  | 676.060 | 0.38 | 256.90 | 175.78
121 | 031004014003 | 给、排水附（配）件 |  | 1、名称：管堵 2、型号、规格：DN15 | 个 |  | 124.000 | 3.65 | 452.60 | 230.64
122 | 031002003005 | 套管制作与安装 |  | 1、名称：钢套管 2、规格：介质管道 DN25~DN15 3、填料材质：其他详见招标文件、图纸设计、答疑、图集及相关规范等 4、部位：给水穿梁套管 | 个 |  | 96.000 | 16.62 | 1595.52 | 591.36 |  | 100.80
123 | WB031002006002 | 预留孔洞 |  | 1、规格：DN50以下 | 个 |  | 96.000 | 6.32 | 606.72 | 283.20
124 | WB031002004002 | 剔堵槽沟 |  | 1、规格：DN15 2、备注：给水立管砖砌体剔堵沟槽及恢复 | m |  | 128.000 | 12.36 | 1582.08 | 550.40
125 | WB031002004003 | 剔堵槽沟 |  | 1、规格：DN15 2、备注：给水立管混凝土墙体剔堵沟槽及恢复 | m |  | 128.000 | 25.89 | 3313.92 | 1658.88
测评合格编号:2021JS-02【新点造价软件V10.0安徽版】
E.1 分部分项工程量清单计价表
工程名称：12#楼安装工程 | [5 empty] | 标段： |  |  |  |  | 第24页 共35页
序号 | 项目编码 | 项目名称 |  | 项目特征描述 | 计量 单位 |  | 工程量 | 金额（元）
[8 empty] | 综合单价 | 合价 | 其中
[10 empty] | 定额 人工费 |  | 定额 机械费 | 暂估价
126 | 031006005001 | 空气源热泵热水系统 |  | 1、类型：空气源热泵热水系统（含储热水箱） 2、备注：成套设备，含固定件、阀门、基础等所有配套设备，其他详见招标文件、图纸设计、答疑、图集及相关规范等 | 套 |  | 24.000 | 4000.00 | 96000.00
|  | 分部小计 | [6 empty] | 117443.87
| 2.3 | 排水（污废水）系统 | [6 empty] | 63024.95
127 | 031001006007 | 塑料管 |  | 1、安装部位：室内 2、介质：排水 3、材质、规格：UPVC中空壁消音管 DN100 4、连接形式：胶粘粘接 5、备注：包含管道冲洗、试压、管件、卡箍、弯头、三通、四通等相关配件，其他详见招标文件、图纸设计、答疑、图集及相关规范等 | m |  | 296.300 | 58.47 | 17324.66 | 3982.27 |  | 2.96
128 | 031001005001 | 铸铁管 |  | 1、安装部位：架空层及室外 2、介质：排水 3、规格、压力等级：柔性接口排水铸铁管DN100 4、连接形式：卡箍连接 5、备注：包含管道冲洗、试压、管件、卡箍、弯头、三通、四通等相关配件，其他详见招标文件、图纸设计、答疑、图集及相关规范等 | m |  | 15.900 | 139.95 | 2225.21 | 309.57 |  | 85.54
测评合格编号:2021JS-02【新点造价软件V10.0安徽版】
E.1 分部分项工程量清单计价表
工程名称：12#楼安装工程 | [5 empty] | 标段： |  |  |  |  | 第25页 共35页
序号 | 项目编码 | 项目名称 |  | 项目特征描述 | 计量 单位 |  | 工程量 | 金额（元）
[8 empty] | 综合单价 | 合价 | 其中
[10 empty] | 定额 人工费 |  | 定额 机械费 | 暂估价
129 | 031001006008 | 塑料管 |  | 1、安装部位：室内 2、介质：排水 3、材质、规格：UPVC排水管 DN100 4、连接形式：胶粘粘接 5、备注：包含管道冲洗、试压、管件、卡箍、弯头、三通、四通等相关配件，其他详见招标文件、图纸设计、答疑、图集及相关规范等 | m |  | 211.640 | 46.87 | 9919.57 | 2844.44 |  | 2.12
130 | 031001006009 | 塑料管 |  | 1、安装部位：室内 2、介质：排水 3、材质、规格：UPVC排水管 DN75 4、连接形式：胶粘粘接 5、备注：包含管道冲洗、试压、管件、卡箍、弯头、三通、四通等相关配件，其他详见招标文件、图纸设计、答疑、图集及相关规范等 | m |  | 33.880 | 31.78 | 1076.71 | 408.25
131 | 031001006010 | 塑料管 |  | 1、安装部位：室内 2、介质：排水 3、材质、规格：UPVC排水管 DN50 4、连接形式：胶粘粘接 5、备注：包含管道冲洗、试压、管件、卡箍、弯头、三通、四通等相关配件，其他详见招标文件、图纸设计、答疑、图集及相关规范等 | m |  | 154.390 | 21.11 | 3259.17 | 1389.51
132 | 031002003006 | 套管制作与安装 |  | 1、名称：刚性防水套管 2、规格：DN150 | 个 |  | 24.000 | 352.84 | 8468.16 | 3111.36 |  | 1129.20
测评合格编号:2021JS-02【新点造价软件V10.0安徽版】
E.1 分部分项工程量清单计价表
工程名称：12#楼安装工程 | [5 empty] | 标段： |  |  |  |  | 第26页 共35页
序号 | 项目编码 | 项目名称 |  | 项目特征描述 | 计量 单位 |  | 工程量 | 金额（元）
[8 empty] | 综合单价 | 合价 | 其中
[10 empty] | 定额 人工费 |  | 定额 机械费 | 暂估价
133 | 031002003007 | 套管制作与安装 |  | 1、名称：刚性防水套管 2、规格：DN100 | 个 |  | 4.000 | 279.43 | 1117.72 | 432.88 |  | 161.20
134 | 031002003008 | 套管制作与安装 |  | 1、名称：刚性防水套管 2、规格：DN80 | 个 |  | 2.000 | 350.99 | 701.98 | 185.36 |  | 53.68
135 | 031002003009 | 套管制作与安装 |  | 1、名称：钢套管 2、规格：介质管道 公称直径(mm以内) 100 | 个 |  | 96.000 | 79.44 | 7626.24 | 2325.12 |  | 178.56
136 | 031002003010 | 套管制作与安装 |  | 1、名称：阻火圈 2、规格：DN100 | 个 |  | 96.000 | 29.16 | 2799.36 | 698.88
137 | 031004014004 | 给、排水附（配）件 |  | 1、名称：地漏 2、型号、规格：De50 3、安装方式：详见设计图纸 | 个 |  | 56.000 | 19.69 | 1102.64 | 607.60
138 | 031004014005 | 给、排水附（配）件 |  | 1、名称：洗衣机地漏 2、型号、规格：DN100 3、安装方式：详见设计图纸 | 个 |  | 24.000 | 54.36 | 1304.64 | 589.92
139 | 031004014006 | 给、排水附（配）件 |  | 1、名称：通气帽 2、型号、规格：De110 3、安装方式：详见设计图纸 | 个 |  | 11.000 | 49.31 | 542.41 | 270.38
140 | WB031002006003 | 预留孔洞 |  | 1、规格：DN150 2、备注：其他详见招标文件、图纸设计、答疑、图集及相关规范等 3、排水立管、坐便器等穿楼板预留洞口 | 个 |  | 96.000 | 8.93 | 857.28 | 346.56 |  | 24.96
141 | WB031002006004 | 预留孔洞 |  | 1、规格：DN80 2、备注：其他详见招标文件、图纸设计、答疑、图集及相关规范等 3、地漏、洗脸盆等穿楼板预留洞口 | 个 |  | 80.000 | 5.55 | 444.00 | 236.00 |  | 11.20
测评合格编号:2021JS-02【新点造价软件V10.0安徽版】
E.1 分部分项工程量清单计价表
工程名称：12#楼安装工程 | [5 empty] | 标段： |  |  |  |  | 第27页 共35页
序号 | 项目编码 | 项目名称 |  | 项目特征描述 | 计量 单位 |  | 工程量 | 金额（元）
[8 empty] | 综合单价 | 合价 | 其中
[10 empty] | 定额 人工费 |  | 定额 机械费 | 暂估价
142 | 031002003011 | 套管制作与安装 |  | 1、名称：钢套管 2、规格：介质管道 公称直径(mm以内) 100 3、填料材质：其他详见招标文件、图纸设计、答疑、图集及相关规范等 4、部位：卫生间、厨房排气孔 | 个 |  | 48.000 | 79.44 | 3813.12 | 1162.56 |  | 89.28
143 | WB031002006005 | 预留孔洞 |  | 1、规格：DN100 2、备注：其他详见招标文件、图纸设计、答疑、图集及相关规范等 3、部位：卫生间、厨房排气孔 | 个 |  | 48.000 | 9.21 | 442.08 | 193.44
|  | 分部小计 | [6 empty] | 63024.95
| 2.4 | 雨水系统 | [6 empty] | 8730.59
144 | 031001006011 | 塑料管 |  | 1、介质：雨水 2、规格、压力等级：UPVC管 DN50 3、连接形式：胶粘粘接 4、备注：包含管道冲洗、试压、管件、卡箍、弯头、三通、四通等相关配件，其他详见招标文件、图纸设计、答疑、图集及相关规范等 | m |  | 8.000 | 23.06 | 184.48 | 89.04
145 | 031001006012 | 塑料管 |  | 1、介质：雨水 2、规格、压力等级：PVC-U中空壁消音排水管 DN100 3、连接形式：胶粘粘接 4、备注：包含管道冲洗、试压、管件、卡箍、弯头、三通、四通等相关配件，其他详见招标文件、图纸设计、答疑、图集及相关规范等 | m |  | 133.320 | 51.55 | 6872.65 | 1662.50 |  | 1.33
测评合格编号:2021JS-02【新点造价软件V10.0安徽版】
E.1 分部分项工程量清单计价表
工程名称：12#楼安装工程 | [5 empty] | 标段： |  |  |  |  | 第28页 共35页
序号 | 项目编码 | 项目名称 |  | 项目特征描述 | 计量 单位 |  | 工程量 | 金额（元）
[8 empty] | 综合单价 | 合价 | 其中
[10 empty] | 定额 人工费 |  | 定额 机械费 | 暂估价
146 | 031004014007 | 给、排水附（配）件 |  | 1、名称：侧墙式地漏 2、型号、规格：DN50 3、备注：其他详见招标文件、图纸设计、答疑、图集及相关规范 | 个 |  | 1.000 | 19.69 | 19.69 | 10.85
147 | 031004014008 | 给、排水附（配）件 |  | 1、名称：侧入式雨水斗 2、型号、规格：DN100 3、备注：其他详见招标文件、图纸设计、答疑、图集及相关规范等 | 个 |  | 7.000 | 93.76 | 656.32 | 144.83
148 | 031004014009 | 给、排水附（配）件 |  | 1、型号、规格：87型雨水斗 DN100 2、安装方式：详见设计说明 | 个 |  | 5.000 | 63.76 | 318.80 | 103.45
149 | 031002003012 | 套管制作与安装 |  | 1、名称：钢套管 2、规格：介质管道 公称直径(mm以内) 150 | 个 |  | 5.000 | 135.73 | 678.65 | 204.40 |  | 11.25
|  | 分部小计 | [6 empty] | 8730.59
| 2.5 | 压力排水系统 | [6 empty] | 28513.27
150 | 030109001001 | 离心泵 |  | 1、名称：排污泵 2、型号：50JYWQ15-15-1.5 3、含拆装检查 4、备注：其他详见招标文件、图纸设计、答疑、图集及相关规范等 | 台 |  | 6.000 | 2632.98 | 15797.88 | 3825.36 |  | 338.34
151 | 030406006001 | 低压交流异步电动机 |  | 1、名称：电动机检查接线 2、容量（kw)：15kw以内 | 台 |  | 6.000 | 216.28 | 1297.68 | 741.72 |  | 43.20
152 | 031003003002 | 焊接法兰阀门 |  | 1、类型：闸阀 2、规格、压力等级：DN65 3、备注：其他详见招标文件、图纸设计、答疑、图集及相关规范等 | 个 |  | 6.000 | 250.36 | 1502.16 | 137.76 |  | 16.74
测评合格编号:2021JS-02【新点造价软件V10.0安徽版】
E.1 分部分项工程量清单计价表
工程名称：12#楼安装工程 | [5 empty] | 标段： |  |  |  |  | 第29页 共35页
序号 | 项目编码 | 项目名称 |  | 项目特征描述 | 计量 单位 |  | 工程量 | 金额（元）
[8 empty] | 综合单价 | 合价 | 其中
[10 empty] | 定额 人工费 |  | 定额 机械费 | 暂估价
153 | 031003010001 | 软接头（软管） |  | 1、名称：可曲挠橡胶软接头 2、规格：DN65 3、备注：其他详见招标文件、图纸设计、答疑、图集及相关规范等 | 个 |  | 6.000 | 123.62 | 741.72 | 151.20
154 | 031003003003 | 焊接法兰阀门 |  | 1、类型：止回阀 2、规格、压力等级：DN65 3、备注：其他详见招标文件、图纸设计、答疑、图集及相关规范等 | 个 |  | 6.000 | 139.03 | 834.18 | 137.76 |  | 16.74
155 | 030601002001 | 压力仪表 |  | 1、名称：压力仪表 | 台 |  | 6.000 | 105.55 | 633.30 | 134.40 |  | 4.08
156 | WB030901001001 | 管件安装 |  | 1、型号、规格：DN100 2、含三通、弯头、卡箍、机械三通等配件 3、备注：其他详见招标文件、图纸设计、答疑、图集及相关规范等 | 个 |  | 12.000 | 63.32 | 759.84 | 212.52 |  | 29.04
157 | WB030901001002 | 管件安装 |  | 1、型号、规格：DN65 2、含三通、弯头、卡箍、机械三通等配件 3、备注：其他详见招标文件、图纸设计、答疑、图集及相关规范等 | 个 |  | 14.000 | 36.32 | 508.48 | 194.04 |  | 25.34
158 | 030901002001 | 镀锌钢管 |  | 1、名称：热浸镀锌钢管 2、材质、规格：DN100 3、连接形式：沟槽式卡箍连接 4、备注：其他详见招标文件、图纸设计、答疑、图集及相关规范等 | m |  | 27.410 | 78.86 | 2161.55 | 444.86 |  | 10.42
测评合格编号:2021JS-02【新点造价软件V10.0安徽版】
E.1 分部分项工程量清单计价表
工程名称：12#楼安装工程 | [5 empty] | 标段： |  |  |  |  | 第30页 共35页
序号 | 项目编码 | 项目名称 |  | 项目特征描述 | 计量 单位 |  | 工程量 | 金额（元）
[8 empty] | 综合单价 | 合价 | 其中
[10 empty] | 定额 人工费 |  | 定额 机械费 | 暂估价
159 | 030901002002 | 镀锌钢管 |  | 1、名称：热浸镀锌钢管 2、材质、规格：DN65 3、连接形式：沟槽式卡箍连接 4、备注：其他详见招标文件、图纸设计、答疑、图集及相关规范等 | m |  | 22.450 | 53.90 | 1210.06 | 307.34 |  | 6.51
160 | 031002003013 | 套管制作与安装 |  | 1、名称：刚性防水套管 2、规格：DN150 3、备注：其他详见招标文件、图纸设计、答疑、图集及相关规范等 | 个 |  | 3.000 | 1022.14 | 3066.42 | 388.92 |  | 141.15
|  | 分部小计 | [6 empty] | 28513.27
| 2.6 | 冷凝水系统 | [6 empty] | 5704.57
161 | 031001006013 | 塑料管 |  | 1、介质：冷凝水 2、规格、压力等级：UPVC排水管 DN100 3、连接形式：胶粘粘接 4、备注：包含管道冲洗、试压、管件、卡箍、弯头、三通、四通等相关配件，其他详见招标文件、图纸设计、答疑、图集及相关规范等 | m |  | 62.800 | 46.87 | 2943.44 | 844.03 |  | 0.63
162 | 031001006014 | 塑料管 |  | 1、介质：冷凝水 2、规格、压力等级：UPVC排水管 DN50 3、连接形式：胶粘粘接 4、备注：包含管道冲洗、试压、管件、卡箍、弯头、三通、四通等相关配件，其他详见招标文件、图纸设计、答疑、图集及相关规范等 | m |  | 16.800 | 21.11 | 354.65 | 151.20
测评合格编号:2021JS-02【新点造价软件V10.0安徽版】
E.1 分部分项工程量清单计价表
工程名称：12#楼安装工程 | [5 empty] | 标段： |  |  |  |  | 第31页 共35页
序号 | 项目编码 | 项目名称 |  | 项目特征描述 | 计量 单位 |  | 工程量 | 金额（元）
[8 empty] | 综合单价 | 合价 | 其中
[10 empty] | 定额 人工费 |  | 定额 机械费 | 暂估价
163 | 031004014010 | 给、排水附（配）件 |  | 1、名称：地漏 2、型号、规格：De50 3、安装方式：详见设计图纸 | 个 |  | 24.000 | 19.69 | 472.56 | 260.40
164 | 031002003014 | 套管制作与安装 |  | 1、名称：钢套管 2、规格：介质管道 公称直径(mm以内) 75 3、填料材质：其他详见招标文件、图纸设计、答疑、图集及相关规范等 4、部位：冷凝管穿楼板 | 个 |  | 24.000 | 69.02 | 1656.48 | 423.36 |  | 37.68
165 | WB031002006006 | 预留孔洞 |  | 1、规格：DN125 | 个 |  | 24.000 | 7.28 | 174.72 | 81.36 |  | 4.32
166 | WB031002006007 | 预留孔洞 |  | 1、规格：DN50 | 个 |  | 24.000 | 4.28 | 102.72 | 55.44 |  | 2.40
|  | 分部小计 | [6 empty] | 5704.57
| 四 | 其他部分 | [6 empty] | 23156.22
测评合格编号:2021JS-02【新点造价软件V10.0安徽版】
E.1 分部分项工程量清单计价表
工程名称：12#楼安装工程 | [5 empty] | 标段： |  |  |  |  | 第32页 共35页
序号 | 项目编码 | 项目名称 |  | 项目特征描述 | 计量 单位 |  | 工程量 | 金额（元）
[8 empty] | 综合单价 | 合价 | 其中
[10 empty] | 定额 人工费 |  | 定额 机械费 | 暂估价
167 | WB031002008001 | 抗震支架安装 |  | 1、名称：桥架抗震支吊架 2、包含消防电气、电气所有抗震支吊架 3、满足《建筑抗震设计规范》(GB50011-2010)、《建筑机电工程抗震设计规范》GB50981-2014及《抗震支吊架安装及验收规程》CECS420：2015的要求 4、所有产品需满足《建筑机电设备抗震支吊架通用技术条件》CJ/T476-2015 5、由施工承包单位负责委托具有资质的设计单位进行深化设计，并组织专家论证，以确保安全性 6、设计、论证、施工、检验监测等所需全部费用由投标人综合考虑在投标报价内 7、具体深化图纸 | 套 |  | 3.000 | 548.86 | 1646.58 | 134.40 |  | 9.03
测评合格编号:2021JS-02【新点造价软件V10.0安徽版】
E.1 分部分项工程量清单计价表
工程名称：12#楼安装工程 | [5 empty] | 标段： |  |  |  |  | 第33页 共35页
序号 | 项目编码 | 项目名称 |  | 项目特征描述 | 计量 单位 |  | 工程量 | 金额（元）
[8 empty] | 综合单价 | 合价 | 其中
[10 empty] | 定额 人工费 |  | 定额 机械费 | 暂估价
168 | WB031002008002 | 抗震支架安装 |  | 1、名称：水系统单管道抗震支吊架 2、包含给排水、消防水所有抗震支吊架 3、满足《建筑抗震设计规范》(GB50011-2010)、《建筑机电工程抗震设计规范》GB50981-2014及《抗震支吊架安装及验收规程》CECS420：2015的要求 4、所有产品需满足《建筑机电设备抗震支吊架通用技术条件》CJ/T476-2015 5、由施工承包单位负责委托具有资质的设计单位进行深化设计，并组织专家论证，以确保安全性 6、设计、论证、施工、检验监测等所需全部费用由投标人综合考虑在投标报价内 7、具体深化图纸 | 套 |  | 6.000 | 518.50 | 3111.00 | 210.00 |  | 15.12
测评合格编号:2021JS-02【新点造价软件V10.0安徽版】
E.1 分部分项工程量清单计价表
工程名称：12#楼安装工程 | [5 empty] | 标段： |  |  |  |  | 第34页 共35页
序号 | 项目编码 | 项目名称 |  | 项目特征描述 | 计量 单位 |  | 工程量 | 金额（元）
[8 empty] | 综合单价 | 合价 | 其中
[10 empty] | 定额 人工费 |  | 定额 机械费 | 暂估价
169 | WB031002008003 | 抗震支架安装 |  | 1、名称：水系统组合式抗震支吊架 2、包含给排水、消防水所有抗震支吊架 3、满足《建筑抗震设计规范》(GB50011-2010)、《建筑机电工程抗震设计规范》GB50981-2014及《抗震支吊架安装及验收规程》CECS420：2015的要求 4、所有产品需满足《建筑机电设备抗震支吊架通用技术条件》CJ/T476-2015 5、由施工承包单位负责委托具有资质的设计单位进行深化设计，并组织专家论证，以确保安全性 6、设计、论证、施工、检验监测等所需全部费用由投标人综合考虑在投标报价内 7、具体深化图纸 | 套 |  | 2.000 | 675.06 | 1350.12 | 171.08 |  | 14.34
170 | 030414002002 | 送配电装置系统 |  | 1、电压等级（KV)：1 | 系统 |  | 1.000 | 274.31 | 274.31 | 158.62 |  | 41.09
171 | 030414011002 | 接地装置 |  | 1、类别：接地网调试 | 系统/组 |  | 1.000 | 674.77 | 674.77 | 450.10 |  | 14.09
172 | 010101002001 | 挖一般土方 |  | 1、土壤类别：三类土 2、挖土深度：人工挖土方 挖土深度 1.5m以内 | m3 |  | 183.280 | 44.71 | 8194.45 | 5901.62
173 | 010103001001 | 回填方 |  | 1、填方来源、运距：就地回填 | m3 |  | 183.280 | 15.85 | 2904.99 | 1693.51 |  | 384.89
测评合格编号:2021JS-02【新点造价软件V10.0安徽版】
E.1 分部分项工程量清单计价表
工程名称：12#楼安装工程 | [5 empty] | 标段： |  |  |  |  | 第35页 共35页
序号 | 项目编码 | 项目名称 |  | 项目特征描述 | 计量 单位 |  | 工程量 | 金额（元）
[8 empty] | 综合单价 | 合价 | 其中
[10 empty] | 定额 人工费 |  | 定额 机械费 | 暂估价
174 | 030408008001 | 防火堵洞 |  | 1、名称：防火堵料 2、备注：有防火封堵要求的地方，投标人自行勘察现场，结合图纸，综合考虑报价，中标后不予调整。 | 项 |  | 1.000 | 5000.00 | 5000.00
|  | 分部小计 | [6 empty] | 23156.22
| 五 | 通用安装工程措施项目 | [6 empty] | 10177.95
175 | 031301017001 | 脚手架搭拆 |  | 1、名称：脚手架塔拆 | 项 |  | 1.000 | 7136.08 | 7136.08 | 2047.93
176 | WB031301001001 | 建筑物超高增加费 |  | 1、名称：建筑物超高增加费 | 项 |  | 1.000 | 3041.87 | 3041.87 | 1523.75
|  | 分部小计 | [6 empty] | 10177.95
测评合格编号:2021JS-02【新点造价软件V10.0安徽版】

## 3 附录F 措施项目清单计价表
附录F 措施项目清单与计价表
工程名称：12#楼安装工程 |  |  |  | 标段： |  |  | 第1页 共1页
序号 | 项目编码 |  | 项目名称 |  | 计算基础 | 费率（%） |  | 金额（元）
1 | JC-01 |  | 夜间施工增加费 |  | 186286.29 | 0.500 |  | 931.43
2 | JC-02 |  | 二次搬运费 |  | 186286.29 | 1.000 |  | 1862.86
3 | JC-03 |  | 冬雨季施工增加费 |  | 186286.29 | 0.800 |  | 1490.29
4 | JC-04 |  | 已完工程及设备保护费 |  | 186286.29 | 0.100 |  | 186.29
5 | JC-05 |  | 工程定位复测费 |  | 186286.29 | 1.000 |  | 1862.86
6 | JC-06 |  | 非夜间施工照明费 |  | 186286.29
7 | JC-07 |  | 临时保护设施费 |  | 186286.29 | 0.200 |  | 372.57
8 | JC-08 |  | 赶工措施费 |  | 186286.29
合 计 | [7 empty] | 6706.30
测评合格编号:2021JS-02【新点造价软件V10.0安徽版】

## 4 附录G 不可竞争项目清单与计价表
附录G 不可竞争项目清单与计价表
工程名称：12#楼安装工程 |  |  |  | 标段： |  |  | 第1页 共1页
序号 | 项目编码 |  | 项目名称 |  | 计算基数 | 费率（%） |  | 金额（元）
1 | JF-01 |  | 环境保护费 |  | 186286.29 | 3.280 |  | 6110.19
2 | JF-02 |  | 文明施工费 |  | 186286.29 | 5.120 |  | 9537.86
3 | JF-03 |  | 安全施工费 |  | 186286.29 | 4.130 |  | 7693.62
4 | JF-04 |  | 临时设施费 |  | 186286.29 | 8.100 |  | 15089.19
5 | JF-05 |  | 环境保护税 |  | 0
合 计 | [7 empty] | 38430.86
测评合格编号:2021JS-02【新点造价软件V10.0安徽版】

## 5 H.1 其他项目清单与计价汇总表
H.1 其他项目清单与计价汇总表
工程名称：12#楼安装工程 |  |  | 标段： |  | 第1页 共1页
序号 | 项目名称 |  |  | 金额(元)
1 | 暂列金额
2 | 专业工程暂估价
3 | 计日工
4 | 总承包服务费
合 计
测评合格编号:2021JS-02【新点造价软件V10.0安徽版】

## 6 附录I 税金计价表
附录I 税金计价表
工程名称：12#楼安装工程 |  |  |  | 标段： |  | 第1页 共1页
序号 | 项目名称 |  | 计算基础 |  | 计算基数 |  | 费率(％) | 金额(元)
1 | 增值税 |  | 分部分项工程费+措施项目费+不可竞争费+其他项目费 |  | 846565.60 |  | 9.000 | 76190.90
合 计 | [7 empty] | 76190.90
测评合格编号:2021JS-02【新点造价软件V10.0安徽版】

## 7 材料汇总表
材料汇总表
工程名称：12#楼安装工程 |  |  |  | 标段： |  |  | 第1页 共12页
材料编号 | 材料名称 |  | 单位 |  | 材料用量 | 单价 |  | 合价 | 暂估/甲供
0000A31B01AH | 其他材料费 |  | 元 |  | 9.157 | 1.00 |  | 9.16
0000A47B01AH | 校验材料费 |  | 元 |  | 1.548 | 1.00 |  | 1.55
0101A09B03CB | 热轧圆盘条 φ10 |  | kg |  | 36.292 | 3.67 |  | 133.30
0101A09B03CB~1 | 热轧圆盘条 φ10 以内 |  | kg |  | 4.880 | 3.67 |  | 17.92
0103A03B03CB | 镀锌铁丝 φ4.0～2.8 |  | kg |  | 0.161 | 5.31 |  | 0.85
0103A03B15CB | 镀锌铁丝 φ1.2～2.2 |  | kg |  | 85.693 | 5.31 |  | 455.03
0103A03B15CB~1 | 镀锌铁丝 φ1.2～2.2 |  | kg |  | 0.624 | 5.31 |  | 3.31
0103A03B59CB | 镀锌铁丝 8号 |  | kg |  | 1.421 | 5.31 |  | 7.55
0103A03B67CB | 镀锌铁丝 14号 |  | kg |  | 0.592 | 5.31 |  | 3.14
0109A03B11CB | 圆钢 φ10～14 |  | kg |  | 97.028 | 3.67 |  | 356.39
0109A03B11CB~1 | 圆钢 φ10～14 |  | kg |  | 15.846 | 3.67 |  | 58.20
0113A01B00CB~1 | 镀锌扁钢（综合） |  | kg |  | 1.880 | 3.85 |  | 7.24
0129A29B37CB | 热轧薄钢板 δ1.6～1.9 |  | kg |  | 1.200 | 3.80 |  | 4.56
0129A31B10CB | 热轧厚钢板 δ12～20 |  | kg |  | 2.998 | 3.80 |  | 11.39
0129A31B10CB~1 | 热轧厚钢板 δ12～20 |  | kg |  | 2.443 | 3.80 |  | 9.28
0129A31B10CB~2 | 热轧厚钢板 δ12～20 |  | kg |  | 2.424 | 3.80 |  | 9.21
0129A31B12CB | 热轧厚钢板 δ8.0～15 |  | kg |  | 2.028 | 3.80 |  | 7.71
0129A31B12CB~1 | 热轧厚钢板 δ8.0～15 |  | kg |  | 8.879 | 3.80 |  | 33.74
0135A15B00CB | 紫铜板（综合） |  | kg |  | 0.300 | 58.97 |  | 17.69
0135A15B03CB | 紫铜板 δ0.25～0.5 |  | kg |  | 0.300 | 64.56 |  | 19.37
0153A05B55CB | 封铅 含铅65%锡35% |  | kg |  | 2.371 | 22.22 |  | 52.68
0201A07B01CB | 石棉橡胶板 |  | kg |  | 5.439 | 9.40 |  | 51.13
0201A29B01CB | 橡胶板 |  | kg |  | 2.582 | 2.91 |  | 7.51
0203A13B51BW | 橡胶垫 δ2 |  | m2 |  | 0.212 | 19.26 |  | 4.09
0213A07B01BY | 聚四氟乙烯生料带 |  | m |  | 529.774 | 0.13 |  | 68.87
0213A11B05BF | 尼龙扎带 L=100～150 |  | 个 |  | 24.040 | 0.04 |  | 0.96
0213A13B53BY | 三色塑料带 20mm×40m |  | m |  | 5.372 | 0.26 |  | 1.40
0213A23B55AX | 自粘性塑料带 20mm×20m |  | 卷 |  | 5.250 | 4.27 |  | 22.42
0227A05B01CB | 白布 |  | kg |  | 13.983 | 6.67 |  | 93.27
0227A23B01CB | 棉纱头 |  | kg |  | 73.026 | 6.00 |  | 438.16
0227A27B01BY | 细白布 |  | m |  | 0.060 | 3.08 |  | 0.18
0229A23B01CB | 油麻 |  | kg |  | 540.952 | 6.84 |  | 3700.11
0231A09B01CB | 填充绒 |  | kg |  | 30.028 | 2.14 |  | 64.26
0301A03B21C11BF | 镀锌螺钉 M2～5×4～50 |  | 个 |  | 48.960 | 0.03 |  | 1.47
0301A03B43C17BF | 木螺钉 M2～4×6～65 |  | 个 |  | 2246.400 | 0.09 |  | 202.18
0301A03B43C77CE | 木螺钉 M4×65 |  | 10个 |  | 11.648 | 0.50 |  | 5.82
0301A05B05C03CE | 半圆头镀锌螺栓 M2～5×15～50 |  | 10个 |  | 218.192 | 0.90 |  | 196.37
0301A05B47C41AK | 镀锌螺栓 M4×16～25 |  | 套 |  | 104.040 | 0.12 |  | 12.48
0301A05B47C64AK | 镀锌螺栓 M4×25 |  | 套 |  | 228.480 | 0.12 |  | 27.42
测评合格编号:2021JS-02【新点造价软件V10.0安徽版】
材料汇总表
工程名称：12#楼安装工程 |  |  |  | 标段： |  |  | 第2页 共12页
材料编号 | 材料名称 |  | 单位 |  | 材料用量 | 单价 |  | 合价 | 暂估/甲供
0301A05B73C01CB | 六角螺栓 |  | kg |  | 8.387 | 5.81 |  | 48.73
0301A05B91C44CD | 镀锌六角螺栓带螺母 2平垫1弹垫 M10×100以内 |  | 10套 |  | 5.624 | 4.30 |  | 24.18
0301A05B97C29AK | 六角螺栓带螺母、垫圈 M16×65～80 |  | 套 |  | 82.400 | 1.54 |  | 126.90
0301A07B07C51CD | 膨胀螺栓 M10 |  | 10套 |  | 17.398 | 2.50 |  | 43.50
0301A07B07C53AK | 膨胀螺栓 M12 |  | 套 |  | 395.520 | 0.73 |  | 288.73
0301A07B07C71CD | 膨胀螺栓 M6 |  | 10套 |  | 16.260 | 1.70 |  | 27.64
0301A09B03C59CE | 镀锌锁紧螺母 DN15×3 |  | 10个 |  | 121.334 | 3.40 |  | 412.54
0301A09B03C63CE | 镀锌锁紧螺母 DN20×3 |  | 10个 |  | 128.671 | 5.10 |  | 656.22
0301A09B03C69BF | 镀锌锁紧螺母 DN40×3 |  | 个 |  | 13.453 | 2.99 |  | 40.23
0301A09B03C73BF | 镀锌锁紧螺母 DN65×3 |  | 个 |  | 3.105 | 8.25 |  | 25.61
0301A09B03C75BF | 镀锌锁紧螺母 DN80×3 |  | 个 |  | 4.159 | 11.11 |  | 46.20
0313A11B53BF | 冲击钻头 φ8 |  | 个 |  | 17.074 | 5.38 |  | 91.86
0313A11B55BF | 冲击钻头 φ12 |  | 个 |  | 1.057 | 6.75 |  | 7.14
0313A11B59BF | 冲击钻头 φ16 |  | 个 |  | 4.260 | 9.40 |  | 40.04
0313A14B58AT | 尼龙砂轮片 φ100×16×3 |  | 片 |  | 3.484 | 2.56 |  | 8.92
0313A14B89AT | 尼龙砂轮片 φ100 |  | 片 |  | 0.910 | 2.05 |  | 1.87
0313A14B99AT | 尼龙砂轮片 φ400 |  | 片 |  | 16.664 | 8.55 |  | 142.47
0313A21B01CB | 低碳钢焊条 |  | kg |  | 106.072 | 6.84 |  | 725.53
0313A34B89AT | 砂轮片 φ100 |  | 片 |  | 0.100 | 1.71 |  | 0.17
0313A34B99AT | 砂轮片 φ400 |  | 片 |  | 0.375 | 8.97 |  | 3.36
0313A36B01AG | 砂纸 |  | 张 |  | 12.080 | 0.47 |  | 5.68
0313A39B01AJ | 钢锯条 |  | 条 |  | 146.211 | 0.34 |  | 49.71
0313A51B01CB | 焊锡膏 |  | kg |  | 0.528 | 14.53 |  | 7.67
0313A53B01BY | 焊锡丝 |  | m |  | 2.800 | 0.37 |  | 1.04
0313A53B01CB | 焊锡丝 |  | kg |  | 2.560 | 54.10 |  | 138.50
0313A64B01AG | 铁砂布 |  | 张 |  | 30.386 | 0.85 |  | 25.83
0313A64B01AG~1 | 铁砂布 0～2号 |  | 张 |  | 21.688 | 0.85 |  | 18.43
0313A67B91AT | 合金钢切割片 φ300 |  | 片 |  | 46.313 | 72.65 |  | 3364.65
0313A71B57BF | 合金钢钻头 φ10 |  | 个 |  | 3.675 | 2.80 |  | 10.29
0313A78B01CB | 锡基钎料 |  | kg |  | 58.318 | 54.10 |  | 3155.00
0313A89B01BD | 锯条（各种规格） |  | 根 |  | 201.762 | 0.62 |  | 125.09
0315A01B29C01CB | 圆钉 |  | kg |  | 6.134 | 5.13 |  | 31.47
0315A05B13C01BW | 金属滤网 |  | m2 |  | 0.378 | 8.12 |  | 3.07
0315A21B39C01CB | 平垫铁 |  | kg |  | 32.250 | 3.74 |  | 120.62
0315A21B49C11BF | 塑料胀管 φ6～8 |  | 个 |  | 2499.200 | 0.07 |  | 174.94
0315A21B53C01CB | 斜垫铁 |  | kg |  | 26.784 | 3.50 |  | 93.74
0401A01B53CB | 水泥 42.5级 |  | kg |  | 159.064 | 0.34 |  | 54.56
0401A01B53CB~1 | 水泥 42.5级 |  | kg |  | 34.443 | 0.34 |  | 11.81
测评合格编号:2021JS-02【新点造价软件V10.0安徽版】
材料汇总表
工程名称：12#楼安装工程 |  |  |  | 标段： |  |  | 第3页 共12页
材料编号 | 材料名称 |  | 单位 |  | 材料用量 | 单价 |  | 合价 | 暂估/甲供
0403A17B01CB | 中（粗）砂 |  | kg |  | 266.395 | 0.16 |  | 42.81
0403A17B01CB~1 | 中（粗）砂 |  | kg |  | 103.704 | 0.16 |  | 16.67
0503A21B01BV | 木板 |  | m3 |  | 0.018 | 2147.92 |  | 38.66
1303A37B01CB | 铅油（厚漆） |  | kg |  | 4.416 | 6.45 |  | 28.48
1305A29B01CB | 醇酸防锈漆 |  | kg |  | 4.120 | 7.45 |  | 30.69
1305A31B01CB | 醇酸清漆 |  | kg |  | 1.224 | 18.80 |  | 23.01
1305A43B01CB | 防锈漆 |  | kg |  | 0.921 | 7.45 |  | 6.86
1305A49B01CB | 酚醛防锈漆 |  | kg |  | 9.637 | 7.45 |  | 71.79
1305A49B01CB~1 | 酚醛防锈漆 |  | kg |  | 1.872 | 7.45 |  | 13.95
1305A49B01CB~2 | 酚醛防锈漆 |  | kg |  | 0.408 | 7.45 |  | 3.04
1305A97B01CB | 沥青绝缘漆 |  | kg |  | 2.021 | 2.79 |  | 5.64
1307A15B01CB | 酚醛调和漆 |  | kg |  | 1.378 | 7.26 |  | 10.00
1307A15B01CB~1 | 酚醛调和漆 |  | kg |  | 0.833 | 7.26 |  | 6.05
1335A27B01CB | 密封膏 |  | kg |  | 0.300 | 1.28 |  | 0.38
1335A33B01CB | 密封油膏 |  | kg |  | 79.932 | 6.50 |  | 519.56
1401A09B01CB | 清油 |  | kg |  | 0.020 | 9.70 |  | 0.19
1403A03B01CB | 煤油 |  | kg |  | 10.560 | 3.73 |  | 39.39
1403A05B01CB | 汽油 |  | kg |  | 186.611 | 9.58 |  | 1787.73
1403A05B01CB~1 | 汽油 |  | kg |  | 0.934 | 9.58 |  | 8.95
1403A05B01CB~2 | 汽油 |  | kg |  | 0.096 | 9.58 |  | 0.92
1403A05B01CB~3 | 汽油 |  | kg |  | 1.260 | 9.58 |  | 12.07
1405A05B51CB | 溶剂汽油 200号 |  | kg |  | 1.434 | 5.64 |  | 8.08
1405A13B01CB | 油漆溶剂油 |  | kg |  | 1.270 | 2.62 |  | 3.33
1407A01B01CB | 白铅油 |  | kg |  | 0.980 | 6.45 |  | 6.32
1407A09B01CB | 机油 |  | kg |  | 6.021 | 19.66 |  | 118.38
1407A19B01CB | 润滑剂 |  | kg |  | 0.246 | 5.98 |  | 1.47
1409A01B01CB | 电力复合脂 |  | kg |  | 15.470 | 20.00 |  | 309.40
1409A11B01CB | 黄油钙基脂 |  | kg |  | 2.100 | 5.15 |  | 10.82
1431A02B01CB | 硬脂酸 |  | kg |  | 1.061 | 8.41 |  | 8.92
1433A07B01CB | 丙酮 |  | kg |  | 24.669 | 7.51 |  | 185.27
1433A31B55CB | 工业酒精 99.5% |  | kg |  | 0.240 | 1.36 |  | 0.33
1435A14B01CB | 漂白粉 |  | kg |  | 0.639 | 2.14 |  | 1.37
1435A59B01CB | 隔离剂 |  | kg |  | 6.160 | 2.37 |  | 14.60
1435A74B01BB | 研磨膏 |  | 盒 |  | 1.200 | 0.85 |  | 1.02
1435A93B01CB | 金属清洗剂 |  | kg |  | 2.760 | 8.66 |  | 23.90
1439A03B01CB | 丙烷 |  | kg |  | 24.000 | 5.39 |  | 129.36
1439A19B01BV | 氧气 |  | m3 |  | 115.850 | 3.63 |  | 420.54
1439A25B01CB | 乙炔气 |  | kg |  | 38.569 | 10.45 |  | 403.05
1441A02B01CB | 粘结剂 |  | kg |  | 28.509 | 1.07 |  | 30.50
测评合格编号:2021JS-02【新点造价软件V10.0安徽版】
材料汇总表
工程名称：12#楼安装工程 |  |  |  | 标段： |  |  | 第4页 共12页
材料编号 | 材料名称 |  | 单位 |  | 材料用量 | 单价 |  | 合价 | 暂估/甲供
1443A35B63AX | 贴缝胶带 9m |  | 卷 |  | 15.513 | 10.26 |  | 159.16
1443A43B67AX | 自粘性橡胶带 25mm×20m |  | 卷 |  | 0.240 | 14.79 |  | 3.55
1501A25B01CB | 石棉板衬垫 |  | kg |  | 0.750 | 7.59 |  | 5.69
1701A13B00CB | 焊接钢管（综合） |  | kg |  | 74.815 | 3.85 |  | 288.04
1701A13B00CB~1 | 焊接钢管（综合） |  | kg |  | 1.459 | 3.85 |  | 5.62
1701A13B57BY | 焊接钢管 DN32 |  | m |  | 8.780 | 13.21 |  | 115.98
1701A13B59BY | 焊接钢管 DN20 |  | m |  | 0.879 | 6.90 |  | 6.06
1701A13B59BY~1 | 焊接钢管 DN20 |  | m |  | 3.866 | 6.90 |  | 26.68
1707A03B59BY | 无缝钢管 φ22×2 |  | m |  | 0.241 | 4.44 |  | 1.07
1707A03B59BY~1 | 无缝钢管 φ22×2 |  | m |  | 0.096 | 4.44 |  | 0.43
1725A33B64BY | 输水软管 φ25 |  | m |  | 0.674 | 8.55 |  | 5.76
1725A45B00CB | 塑料管（综合） |  | kg |  | 6.300 | 11.42 |  | 71.95
1725A49B80BY | 塑料软管 φ5 |  | m |  | 1.150 | 0.21 |  | 0.24
1727A27B65BY | 橡胶软管 DN20 |  | m |  | 2.163 | 7.26 |  | 15.70
1801A07B51BF | 黑玛钢活接头 DN20 |  | 个 |  | 2.020 | 3.85 |  | 7.78
1801A07B53BF | 黑玛钢活接头 DN25 |  | 个 |  | 24.240 | 4.19 |  | 101.57
1801A07B55BF | 黑玛钢活接头 DN32 |  | 个 |  | 34.340 | 3.29 |  | 112.98
1801A09B51BF | 黑玛钢六角内接头 DN20 |  | 个 |  | 3.636 | 0.87 |  | 3.16
1801A09B53BF | 黑玛钢六角内接头 DN25 |  | 个 |  | 19.392 | 1.54 |  | 29.86
1801A09B55BF | 黑玛钢六角内接头 DN32 |  | 个 |  | 69.892 | 2.39 |  | 167.04
1801A09B61BF | 黑玛钢六角内接头 DN15 |  | 个 |  | 10.100 | 0.75 |  | 7.58
1801A11B55BF | 黑玛钢三通 DN32 |  | 个 |  | 20.200 | 5.73 |  | 115.75
1801A15B51BF | 黑玛钢弯头 DN20 |  | 个 |  | 2.020 | 1.97 |  | 3.98
1801A15B55BF | 黑玛钢弯头 DN32 |  | 个 |  | 10.100 | 5.13 |  | 51.81
1803A13B63BF | 镀锌钢管接头 32×3.25 |  | 个 |  | 1.474 | 2.43 |  | 3.58
1803A13B65BF | 镀锌钢管接头 40×3.5 |  | 个 |  | 10.765 | 2.83 |  | 30.47
1803A13B69BF | 镀锌钢管接头 65×3.75 |  | 个 |  | 3.008 | 5.17 |  | 15.55
1803A13B71BF | 镀锌钢管接头 80×4 |  | 个 |  | 4.029 | 6.58 |  | 26.51
1825A33B91BF | 固定卡子 φ90 |  | 个 |  | 42.520 | 1.99 |  | 84.61
1825A37B51BF | 黑玛钢管箍 DN32 |  | 个 |  | 24.240 | 3.50 |  | 84.84
1825A37B63BF | 黑玛钢管箍 DN15 |  | 个 |  | 10.100 | 1.28 |  | 12.93
1825A37B65BF | 黑玛钢管箍 DN20 |  | 个 |  | 2.020 | 1.28 |  | 2.59
1825A69B01AK~1 | 卡箍(含胶圈)DN100 |  | 套 |  | 5.482 | 20.00 |  | 109.64
1825A69B01AK~2 | 卡箍(含胶圈)DN65 |  | 套 |  | 4.490 | 12.50 |  | 56.13
1900A13B51BF | 螺纹阀门 DN20 |  | 个 |  | 0.270 | 18.76 |  | 5.07
1900A13B51BF~1 | 螺纹阀门 DN20 |  | 个 |  | 1.147 | 18.76 |  | 21.51
1900A13B57BF | 螺纹阀门 DN15 |  | 个 |  | 0.332 | 16.72 |  | 5.55
1900A13B57BF~2 | 螺纹阀门 DN15 |  | 个 |  | 0.192 | 16.72 |  | 3.21
1901A09B65C57BF | 螺纹截止阀 J11T-16 DN15 |  | 个 |  | 10.250 | 16.72 |  | 171.38
测评合格编号:2021JS-02【新点造价软件V10.0安徽版】
材料汇总表
工程名称：12#楼安装工程 |  |  |  | 标段： |  |  | 第5页 共12页
材料编号 | 材料名称 |  | 单位 |  | 材料用量 | 单价 |  | 合价 | 暂估/甲供
2717A01B51AX | 电气绝缘胶带 18mm×10m×0.13mm |  | 卷 |  | 124.313 | 8.55 |  | 1062.88
2717A05B55AX | 黄腊带 20mm×10m |  | 卷 |  | 8.400 | 7.69 |  | 64.60
2719A11B01CB | 胶木板 |  | kg |  | 0.612 | 20.00 |  | 12.24
2801A05B51CB | 镀锡裸铜软绞线 TJRX 16mm2 |  | kg |  | 4.800 | 51.28 |  | 246.14
2801A33B05CB | 硬铜绞线 TJ-2.5～4mm2 |  | m |  | 226.135 | 2.56 |  | 578.91
2801A33B63CB | 硬铜绞线 TJ-6mm2 |  | kg |  | 0.460 | 42.74 |  | 19.66
2803A35B63BY | 铜芯塑料绝缘电线 BV-2.5mm2 |  | m |  | 616.990 | 1.94 |  | 1196.96
2803A35B65BY | 铜芯塑料绝缘电线 BV-4mm2 |  | m |  | 5.460 | 2.93 |  | 16.00
2803A35B65BY~1 | 铜芯塑料绝缘电线 BV-4mm2 |  | m |  | 42.960 | 2.93 |  | 125.87
2803A39B65BY | 铜芯塑料绝缘软电线 BVR-4mm2 |  | m |  | 57.661 | 3.41 |  | 196.62
2803A39B73BY | 铜芯塑料绝缘软电线 BVR-6mm2 |  | m |  | 22.475 | 5.12 |  | 115.07
2803A47B63BY | 铜芯橡皮绝缘电线 BX-2.5mm2 |  | m |  | 0.480 | 1.94 |  | 0.93
2803A55B95BY | 阻燃铜芯塑料绝缘绞型电线 ZR-RVS 2×1.5mm2 |  | m |  | 3.672 | 2.80 |  | 10.28
2906A07B63AK | 镀锌地线夹 25 |  | 套 |  | 44.795 | 1.03 |  | 46.14
2906A07B65AK | 镀锌地线夹 32 |  | 套 |  | 5.894 | 1.11 |  | 6.54
2906A07B67AK | 镀锌地线夹 40 |  | 套 |  | 43.048 | 1.21 |  | 52.09
2906A07B71AK | 镀锌地线夹 65 |  | 套 |  | 23.977 | 1.52 |  | 36.44
2906A07B73AK | 镀锌地线夹 80 |  | 套 |  | 16.059 | 1.75 |  | 28.10
2906A08B15BF | 铜接线卡 1.0～2.5 |  | 个 |  | 48.720 | 0.62 |  | 30.21
2906A10B49AE | 线号套管（综合） φ3.5mm |  | 只 |  | 8.414 | 0.12 |  | 1.01
2906A11B07BF | 镀锌电线管塑料护口 DN25～32 |  | 个 |  | 8.429 | 0.08 |  | 0.67
2906A13B05BF | 镀锌钢管塑料护口 DN15～20 |  | 个 |  | 2497.165 | 0.05 |  | 124.86
2906A13B75BF | 镀锌钢管塑料护口 DN32 |  | 个 |  | 1.382 | 0.21 |  | 0.29
2906A13B77BF | 镀锌钢管塑料护口 DN40 |  | 个 |  | 10.093 | 0.43 |  | 4.34
2906A13B81BF | 镀锌钢管塑料护口 DN65 |  | 个 |  | 3.008 | 1.07 |  | 3.22
2906A13B83BF | 镀锌钢管塑料护口 DN80 |  | 个 |  | 4.029 | 1.65 |  | 6.65
2906A19B85BD | 钢管保护管 φ40×400 |  | 根 |  | 16.660 | 10.86 |  | 180.93
2906A35B61BF | 难燃塑料管接头 20 |  | 个 |  | 2647.802 | 0.13 |  | 344.21
2906A35B63BF | 难燃塑料管接头 25 |  | 个 |  | 29.519 | 0.18 |  | 5.31
2906A35B65BF | 难燃塑料管接头 32 |  | 个 |  | 8.266 | 0.25 |  | 2.07
2906A35B67BF | 难燃塑料管接头 40 |  | 个 |  | 66.326 | 0.77 |  | 51.07
2906A49B57BF | 塑料护口（钢管用） 15 |  | 个 |  | 28.710 | 0.24 |  | 6.89
2909A17B99BF | 铜接地端子带螺栓 DT-6mm2 |  | 个 |  | 10.489 | 3.42 |  | 35.87
2909A19B52BF | 铜接线端子 DT-16 |  | 个 |  | 69.600 | 1.70 |  | 118.32
2909A19B56BF | 铜接线端子 DT-6 |  | 个 |  | 117.740 | 1.20 |  | 141.29
2909A19B66BF | 铜接线端子 DT-35 |  | 个 |  | 15.040 | 2.70 |  | 40.61
2909A19B78BF | 铜接线端子 DT-120 |  | 个 |  | 30.080 | 8.30 |  | 249.66
2909A19B92BF | 铜接线端子 20A |  | 个 |  | 548.100 | 0.33 |  | 180.87
2925A01B51AK | 镀锌电缆吊挂 3.0×50 |  | 套 |  | 124.963 | 2.99 |  | 373.64
测评合格编号:2021JS-02【新点造价软件V10.0安徽版】
材料汇总表
工程名称：12#楼安装工程 |  |  |  | 标段： |  |  | 第6页 共12页
材料编号 | 材料名称 |  | 单位 |  | 材料用量 | 单价 |  | 合价 | 暂估/甲供
2925A03B55AK | 镀锌电缆卡子 2×35 |  | 套 |  | 129.291 | 2.26 |  | 292.20
2925A03B57AK | 镀锌电缆卡子 3×50 |  | 套 |  | 91.171 | 2.26 |  | 206.05
2927A01B00AE | 电缆敷设牵引头（综合） |  | 只 |  | 0.083 | 316.24 |  | 26.18
2927A19B00BF | 电缆敷设滚轮（综合） |  | 个 |  | 0.166 | 239.32 |  | 39.63
2927A21B00BF | 电缆敷设转向导轮（综合） |  | 个 |  | 0.083 | 324.79 |  | 26.89
3405A13B57BM | 打印纸 A4 |  | 包 |  | 0.010 | 17.50 |  | 0.18
3407A15B01CB | 破布 |  | kg |  | 2.699 | 6.32 |  | 17.06
3407A19B57BF | 塑料手套 ST型 |  | 个 |  | 25.200 | 13.50 |  | 340.20
3409A23B01CB | 脱脂棉 |  | kg |  | 0.880 | 17.86 |  | 15.72
3411A01B01CA | 电 |  | kW·h |  | 186.424 | 0.96 |  | 178.97
3411A01B01CA~1 | 电 |  | kW·h |  | 262.358 | 0.96 |  | 251.86
3411A01B01CA~2 | 电 |  | kW·h |  | 36.000 | 0.96 |  | 34.56
3411A13B01BV | 水 |  | m3 |  | 28.291 | 5.50 |  | 155.60
3413A01B01BF | 标志牌 |  | 个 |  | 36.104 | 1.37 |  | 49.46
3501A15B01BV | 木模板 |  | m3 |  | 0.240 | 1432.48 |  | 343.80
3539A01B01BQ | 钢丝刷 |  | 把 |  | 2.090 | 2.56 |  | 5.35
8001A09B53BV | 水泥砂浆 1∶2 |  | m3 |  | 0.004 | 507.35 |  | 2.03
8001A09B57BV | 水泥砂浆 1∶2.5 |  | m3 |  | 0.256 | 507.35 |  | 129.88
8001A09B57BV~1 | 水泥砂浆 1∶2.5 |  | m3 |  | 0.741 | 507.35 |  | 376.10
8001A09B59BV | 水泥砂浆 1∶3 |  | m3 |  | 1.280 | 491.94 |  | 629.68
8001A09B59BV~1 | 水泥砂浆 1∶3 |  | m3 |  | 3.707 | 491.94 |  | 1823.38
9803A03B01BF | 弹簧压力表 |  | 个 |  | 11.383 | 23.08 |  | 262.71
9803A09B15AV | 压力表 0～1.6MPa（带弯带阀） |  | 套 |  | 0.100 | 42.40 |  | 4.23
9841A21B53BF | 压力表弯管 DN15 |  | 个 |  | 11.383 | 10.69 |  | 121.68
9841A25B01AK | 仪表接头 |  | 套 |  | 6.000 | 8.55 |  | 51.30
CL-D00004 | 空气源热泵热水系统 |  | 套 |  | 24.000 | 4000.00 |  | 96000.00
CL-D00005 | 防火堵洞 |  | 项 |  | 1.000 | 5000.00 |  | 5000.00
Z0113A01B01BY~2 | -25X4热镀锌扁钢 |  | m |  | 174.930 | 4.62 |  | 808.18
Z0113A03B05CB | 扁钢 59以内 |  | kg |  | 51.900 | 3.85 |  | 199.82
Z0113A03B05CB~2 | 扁钢 59以内 |  | kg |  | 4.800 | 3.85 |  | 18.48
Z0119A01B00CB | 槽钢（综合） |  | kg |  | 136.500 | 3.74 |  | 510.65
Z0121A01B00CB | 角钢（综合） |  | kg |  | 54.600 | 3.74 |  | 203.94
Z0129A31B01CB-1 | 热轧厚钢板 |  | kg |  | 24.600 | 3.80 |  | 93.48
Z0129A31B01CB-17 | 热轧厚钢板 公称直径(mm以内) 80 |  | kg |  | 9.900 | 3.80 |  | 37.62
Z0129A31B01CB-6 | 热轧厚钢板 公称直径(mm以内) 150 |  | kg |  | 24.720 | 3.80 |  | 93.94
Z0129A31B01CB-6~2 | 热轧厚钢板 |  | kg |  | 230.720 | 3.80 |  | 876.74
Z0307A33B01BF~2 | 地漏 De50 |  | 个 |  | 80.800 | 4.56 |  | 368.45
测评合格编号:2021JS-02【新点造价软件V10.0安徽版】
材料汇总表
工程名称：12#楼安装工程 |  |  |  | 标段： |  |  | 第7页 共12页
材料编号 | 材料名称 |  | 单位 |  | 材料用量 | 单价 |  | 合价 | 暂估/甲供
Z0307A33B01BF-1~1 | 通气帽DN100 |  | 个 |  | 11.110 | 15.00 |  | 166.65
Z0307A33B01BF-1~2 | 洗衣机地漏 DN100 |  | 个 |  | 24.240 | 20.00 |  | 484.80
Z0307A33B01BF-3~5 | 侧墙式地漏DN 50 |  | 个 |  | 1.010 | 4.56 |  | 4.61
Z0307A81B01BF~3 | 水龙头 DN15 |  | 个 |  | 24.240 | 12.50 |  | 303.00
Z0307A81B01BF~4 | 管堵 DN15 |  | 个 |  | 440.360 | 1.00 |  | 440.36
Z0323A37B01AK | 化学锚栓 |  | 套 |  | 48.130 | 8.00 |  | 385.04
Z1301A13B01CB | 酚醛调和漆（各色） |  | kg |  | 2.739 | 7.26 |  | 19.89
Z1305A29B53CB | 醇酸防锈漆 C53-1 |  | kg |  | 51.643 | 7.26 |  | 374.93
Z1305A51B01CB | 酚醛防锈漆（各色） |  | kg |  | 3.105 | 7.26 |  | 22.54
Z1443A15B55AX~1 | 铝箔胶带（45mm卷） |  | 卷 |  | 22.083 | 45.00 |  | 993.71
Z1513A35B01BV~1 | 橡塑管壳 |  | m3 |  | 3.760 | 1327.50 |  | 4990.74
Z1559A03B01BF~1 | 阻火圈 DN100 |  | 个 |  | 96.000 | 15.50 |  | 1488.00
Z1701A03B01BY-10~2 | SC65 |  | m |  | 19.961 | 29.08 |  | 580.48
Z1701A03B01BY-11~2 | SC80 |  | m |  | 26.739 | 34.23 |  | 915.27
Z1701A03B01BY-7~1 | SC32 |  | m |  | 9.476 | 13.21 |  | 125.18
Z1701A03B01BY-8~1 | SC40 |  | m |  | 69.216 | 15.72 |  | 1088.08
Z1701A09B01BY~1 | 热浸镀锌钢管DN100 |  | m |  | 27.821 | 50.11 |  | 1394.12
Z1701A09B01BY~2 | 热浸镀锌钢管DN65 |  | m |  | 22.787 | 30.61 |  | 697.50
Z1701A13B00CB-1 | 焊接钢管（综合） |  | kg |  | 20.560 | 3.85 |  | 79.16
Z1701A13B00CB-17 | 焊接钢管（综合） 公称直径(mm以内) 80 |  | kg |  | 8.040 | 34.23 |  | 275.21
Z1701A13B00CB-6 | 焊接钢管（综合） |  | kg |  | 227.040 | 3.85 |  | 874.10
Z1701A13B00CB-6~2 | 焊接钢管（综合） |  | kg |  | 37.840 | 3.85 |  | 145.68
Z1701A13B00CB-6~3 | 焊接钢管（综合） 公称直径(mm以内) 150 |  | kg |  | 28.380 | 74.60 |  | 2117.15
Z1701A13B53BY | 焊接钢管 DN50 |  | m |  | 7.632 | 21.59 |  | 164.77
Z1701A13B57BY | 焊接钢管 DN32 |  | m |  | 45.792 | 13.21 |  | 604.91
Z1701A13B63BY~1 | 焊接钢管 DN100 |  | m |  | 22.896 | 45.17 |  | 1034.21
Z1701A13B71BY | 焊接钢管 DN150 |  | m |  | 45.792 | 74.60 |  | 3416.08
Z1701A13B81BY | 焊接钢管 DN125 |  | m |  | 7.632 | 74.60 |  | 569.35
Z1707A03B52BY | 无缝钢管 φ219×6 |  | m |  | 1.590 | 143.54 |  | 228.23
Z1711A13B01BY-1~1 | 柔性排水铸铁管DN100 |  | m |  | 14.390 | 45.73 |  | 658.03
Z1719A01B51BY | 金属软管 D25 |  | m |  | 4.944 | 1.20 |  | 5.93
Z1725A43B01BY-4~1 | PP-R热水管(S3.2系列) DN15 |  | m |  | 686.877 | 5.05 |  | 3468.73
Z1725A43B01BY-4~2 | 纤维增强型聚丙烯给水管DN15、S2.5(2.5mpa) |  | m |  | 677.997 | 3.78 |  | 2562.83
测评合格编号:2021JS-02【新点造价软件V10.0安徽版】
材料汇总表
工程名称：12#楼安装工程 |  |  |  | 标段： |  |  | 第8页 共12页
材料编号 | 材料名称 |  | 单位 |  | 材料用量 | 单价 |  | 合价 | 暂估/甲供
Z1725A43B01BY-4~4 | 纤维增强型聚丙烯给水管DN15、S4(1.6mpa) |  | m |  | 1200.079 | 3.78 |  | 4536.30
Z1725A43B01BY-5~1 | 纤维增强型聚丙烯给水管DN20、S4(1.6mpa) |  | m |  | 425.907 | 5.36 |  | 2282.86
Z1725A43B01BY-5~2 | 纤维增强型聚丙烯给水管DN20、S2.5(2.5mpa) |  | m |  | 228.712 | 5.36 |  | 1225.90
Z1725A43B01BY-6~1 | 纤维增强型聚丙烯给水管DN25、S4(1.6mpa) |  | m |  | 380.126 | 9.05 |  | 3440.14
Z1725A47B01BY-1~1 | UPVC中空壁消音管 DN100 |  | m |  | 281.485 | 30.19 |  | 8498.03
Z1725A47B01BY-1~3 | UPVC排水管 DN100 |  | m |  | 201.058 | 17.98 |  | 3615.02
Z1725A47B01BY-1~4 | PVC-U中空壁消音排水管 DN100 |  | m |  | 132.520 | 30.19 |  | 4000.78
Z1725A47B01BY-1~5 | UPVC排水管 DN100 |  | m |  | 59.660 | 17.98 |  | 1072.69
Z1725A47B01BY-5~1 | UPVC排水管 DN50 |  | m |  | 173.244 | 6.03 |  | 1044.66
Z1725A47B01BY-6~1 | UPVC排水管 DN75 |  | m |  | 33.202 | 10.28 |  | 341.32
Z1725A47B01BY-6~2 | UPVC管 DN50 |  | m |  | 8.056 | 6.03 |  | 48.58
Z1801A31B01BF-1~1 | 室内无承口柔性排水铸铁管管件（卡箍连接）DN100 |  | 个 |  | 15.121 | 22.00 |  | 332.66
Z1803A43B01AK~2 | 沟槽管件DN65 |  | 套 |  | 14.070 | 14.35 |  | 201.90
Z1803A43B01AK~5 | 沟槽管件DN100 |  | 套 |  | 12.060 | 35.00 |  | 422.10
Z1809A29B01BF-4 | 室内塑料给水管电熔管件 外径(mm以内) 20 |  | 个 |  | 1027.611 | 2.50 |  | 2569.03
Z1809A31B01BF-4~1 | 室内塑料给水管热熔管件 DN15 |  | 个 |  | 1795.394 | 2.00 |  | 3590.79
Z1809A31B01BF-4~2 | 室内塑料给水管热熔管件DN15 |  | 个 |  | 1014.326 | 2.00 |  | 2028.65
Z1809A31B01BF-5~1 | 室内塑料给水管热熔管件 DN20 |  | 个 |  | 789.280 | 2.50 |  | 1973.20
Z1809A31B01BF-6~1 | 室内塑料给水管热熔管件DN25 |  | 个 |  | 404.445 | 3.00 |  | 1213.34
Z1809A39B01BF-1 | 室内塑料排水管粘接管件 外径(mm以内) 110 |  | 个 |  | 659.775 | 9.18 |  | 6056.74
Z1809A39B01BF-3 | 室内塑料排水管粘接管件 外径(mm以内) 50 |  | 个 |  | 118.121 | 3.41 |  | 402.79
Z1809A39B01BF-4 | 室内塑料排水管粘接管件 外径(mm以内) 75 |  | 个 |  | 29.984 | 5.28 |  | 158.31
Z1809A43B01BF-1~1 | 室内塑料排水管粘接管件 外径(mm以内) 110 |  | 个 |  | 55.461 | 9.18 |  | 509.13
Z1809A43B01BF-3~1 | 室内塑料排水管粘接管件 外径(mm以内) 50 |  | 个 |  | 3.032 | 3.41 |  | 10.34
Z1819A07B01BF-4~1 | 螺纹Y型过滤器 DN32 |  | 个 |  | 5.000 | 72.44 |  | 362.20
Z1821A07B01BF-10~1 | 可曲挠橡胶软接头DN65 |  | 个 |  | 6.000 | 79.64 |  | 477.84
Z1821A15B51AK | 金属软管活接头 ф25 |  | 套 |  | 12.240 | 3.60 |  | 44.06
Z1821A19B01BF-5~1 | 螺纹挠性接头 DN32 |  | 个 |  | 5.050 | 39.10 |  | 197.46
测评合格编号:2021JS-02【新点造价软件V10.0安徽版】
材料汇总表
工程名称：12#楼安装工程 |  |  |  | 标段： |  |  | 第9页 共12页
材料编号 | 材料名称 |  | 单位 |  | 材料用量 | 单价 |  | 合价 | 暂估/甲供
Z1825A21B01BF-1~1 | 不锈钢卡箍（含胶圈） DN100 |  | 个 |  | 34.487 | 20.00 |  | 689.74
Z1827A04B01BF~1 | 桥架抗震支架(综合) |  | 个 |  | 3.000 | 450.00 |  | 1350.00
Z1827A04B01BF~3 | 水系统单管道抗震支架(综合) |  | 个 |  | 6.000 | 450.00 |  | 2700.00
Z1827A04B01BF~4 | 水系统组合式抗震支架(综合) |  | 个 |  | 2.000 | 450.00 |  | 900.00
Z1900A05B01BF-21~1 | 闸阀 DN50 |  | 个 |  | 2.000 | 163.24 |  | 326.48
Z1900A05B01BF-24~1 | 闸阀DN65 |  | 个 |  | 6.000 | 202.89 |  | 1217.34
Z1900A05B01BF-24~2 | 止回阀DN65 |  | 个 |  | 6.000 | 91.56 |  | 549.36
Z1900A13B01BF-10~1 | 截止阀 DN25 |  | 个 |  | 24.240 | 24.46 |  | 592.91
Z1900A13B01BF-11~1 | 截止阀 DN32 |  | 个 |  | 12.120 | 29.13 |  | 353.06
Z1900A13B01BF-11~2 | 螺纹阀门 DN32 |  | 个 |  | 5.050 | 84.06 |  | 424.50
Z1900A13B01BF-11~3 | Y型过滤器 |  | 个 |  | 12.120 | 72.44 |  | 877.97
Z1900A13B01BF-9~1 | 截止阀 DN20 |  | 个 |  | 2.020 | 18.76 |  | 37.90
Z1927A05B01BF-4~1 | 螺纹减压阀 DN32 |  | 个 |  | 5.000 | 268.90 |  | 1344.50
Z2211A07B01BF-2~1 | 微量排气阀 ARSX-20 |  | 个 |  | 2.000 | 47.44 |  | 94.88
Z2337A11B01BF | 可燃气体探测器 |  | 个 |  | 24.000 | 120.00 |  | 2880.00
Z2339A01B01BF~1 | 紧急求助报警按钮 |  | 个 |  | 23.000 | 45.00 |  | 1035.00
Z2500A01B01AK-118~1 | 12W红外感应LED吸顶灯 |  | 套 |  | 72.720 | 85.00 |  | 6181.20
Z2500A01B01AK-118~6 | 防水防尘LED节能灯 LED-1X11W |  | 套 |  | 127.260 | 85.00 |  | 10817.10
Z2500A01B01AK-118~8 | LED节能灯 LED-1X11W |  | 套 |  | 214.120 | 49.83 |  | 10669.60
Z2500A01B01AK-187~1 | LED防水壁灯 9W 节能灯 |  | 套 |  | 86.860 | 45.00 |  | 3908.70
Z2500A01B01AK-187~6 | LED壁灯 5W |  | 套 |  | 44.440 | 45.00 |  | 1999.80
Z2605A01B01AE~1 | 暗装单极翘板开关 |  | 只 |  | 233.580 | 3.48 |  | 812.86
Z2605A01B01AE~3 | 暗装三极翘板开关 |  | 只 |  | 6.120 | 7.19 |  | 44.00
Z2605A01B01AE~6 | 暗装双极防潮翘板开关 |  | 只 |  | 53.040 | 10.00 |  | 530.40
Z2605A01B01AE~7 | 暗装双极翘板开关 |  | 只 |  | 38.760 | 5.50 |  | 213.18
Z2641A03B01AK~13 | 单相三孔插座(电井) |  | 套 |  | 12.240 | 4.40 |  | 53.86
Z2641A03B01AK-1~1 | (冰箱用)安全型单相三孔防水插座(带开关) 250V;10A IP54 |  | 套 |  | 24.480 | 13.50 |  | 330.48
Z2641A03B01AK-1~12 | (排油烟机用)安全型单相三孔插座(带开关) 250V;10A IP54 |  | 套 |  | 24.480 | 4.40 |  | 107.71
Z2641A03B01AK-1~13 | (燃气热水器用)安全型单相三孔防水插座(带开关) 250V;10A IP54 |  | 套 |  | 77.520 | 13.50 |  | 1046.52
测评合格编号:2021JS-02【新点造价软件V10.0安徽版】
材料汇总表
工程名称：12#楼安装工程 |  |  |  | 标段： |  |  | 第10页 共12页
材料编号 | 材料名称 |  | 单位 |  | 材料用量 | 单价 |  | 合价 | 暂估/甲供
Z2641A03B01AK-1~14 | (太阳能用)安全型单相二、三孔插座(带开关) 250V;16A IP54 |  | 套 |  | 24.480 | 15.50 |  | 379.44
Z2641A03B01AK-1~15 | (卫生间用)安全型单相二、三孔防水插座(带开关) 250V;10A IP54 |  | 套 |  | 106.080 | 15.50 |  | 1644.24
Z2641A03B01AK-1~16 | (洗衣机用)安全型单相三孔插座(带开关) 250V;10A IP54 |  | 套 |  | 24.480 | 13.50 |  | 330.48
Z2641A03B01AK-1~17 | 安全型单相三孔空调插座(带开关) 250V;16A IP54 |  | 套 |  | 26.520 | 11.50 |  | 304.98
Z2641A03B01AK-1~18 | 安全型单相二、三孔暗插座 250V;10A IP54 |  | 套 |  | 344.760 | 5.50 |  | 1896.18
Z2641A03B01AK-1~3 | (厨房用)安全型单相二、三孔防水插座(带开关) 250V;10A IP54 |  | 套 |  | 73.440 | 15.50 |  | 1138.32
Z2705A14B01BY~1 | 10号热镀锌圆钢 |  | m |  | 387.324 | 3.50 |  | 1355.63
Z2803A15B01BY~12 | BV-2.5mm2 |  | m |  | 21046.634 | 1.94 |  | 40830.47
Z2803A15B01BY~6 | BV-4mm2 |  | m |  | 9606.652 | 2.93 |  | 28147.49
Z2803A15B01BY~7 | NHBV-2.5mm2 |  | m |  | 136.486 | 2.15 |  | 293.44
Z2803A15B01BY-14~1 | BV-16mm2 |  | m |  | 2914.779 | 13.41 |  | 39087.19
Z2803A15B01BY-18~2 | BV-25mm2 |  | m |  | 21.000 | 18.05 |  | 379.05
Z2803A15B01BY-20~4 | BVR-4mm2 |  | m |  | 59.400 | 3.41 |  | 202.55
Z2803A45B01BY-15~1 | 铜芯多股绝缘电线 RVV-4x0.5mm2 |  | m |  | 525.852 | 1.77 |  | 930.76
Z2803A45B01BY-6~1 | 铜芯多股绝缘电线 RVB-2x0.5mm2 |  | m |  | 1012.867 | 0.96 |  | 972.35
Z2811A03B01BY~20 | YJV22-4x35mm2 |  | m |  | 23.169 | 110.56 |  | 2561.61
Z2811A03B01BY-1~11 | YJV-5x10m2 |  | m |  | 15.736 | 37.55 |  | 590.88
Z2811A03B01BY-2~1 | 电力电缆 YJV-4x95+1x50mm2 |  | m |  | 72.720 | 283.40 |  | 20608.85
Z2811A03B01BY-3~1 | 电力电缆 YJV-5x16mm2 |  | m |  | 77.851 | 59.53 |  | 4634.46
Z2821A01B57BY~2 | 6类4对双绞线 |  | m |  | 724.863 | 1.61 |  | 1167.03
Z2825A03B01BY~3 | 1芯单模光纤 |  | m |  | 235.691 | 0.61 |  | 143.30
Z2829A01B01BY-1~1 | SYWV-75-5 |  | m |  | 240.313 | 1.95 |  | 468.61
Z2829A01B01BY-1~2 | SYWV-75-3 |  | m |  | 176.384 | 1.02 |  | 179.91
Z2901A05B01BY~2 | 桥架200x100mm |  | m |  | 57.166 | 58.66 |  | 3353.36
Z2901A05B01BY-6~1 | 电缆桥架 200*100mm |  | m |  | 43.632 | 58.66 |  | 2559.45
Z2906A01B01BY-3 | JDG管 外径(mm) 25 |  | m |  | 55.939 | 6.51 |  | 364.16
Z2906A17B01BY~2 | PC20 |  | m |  | 10812.933 | 1.63 |  | 17625.08
Z2906A17B01BY-2~1 | PC20 |  | m |  | 53.000 | 1.63 |  | 86.39
测评合格编号:2021JS-02【新点造价软件V10.0安徽版】
材料汇总表
工程名称：12#楼安装工程 |  |  |  | 标段： |  |  | 第11页 共12页
材料编号 | 材料名称 |  | 单位 |  | 材料用量 | 单价 |  | 合价 | 暂估/甲供
Z2906A17B01BY-3~1 | PC25 |  | m |  | 121.137 | 2.46 |  | 298.00
Z2906A17B01BY-4~1 | PC32 |  | m |  | 12.720 | 3.82 |  | 48.59
Z2906A17B01BY-4~2 | PC32 |  | m |  | 21.200 | 3.82 |  | 80.98
Z2906A17B01BY-5~1 | PC40 |  | m |  | 272.187 | 4.43 |  | 1205.79
Z2909A01B51BF | 镀锌接地端子板 双孔 |  | 个 |  | 10.150 | 25.00 |  | 253.75
Z2911A03B01BF~1 | 开关、插座接线盒（塑料） |  | 个 |  | 141.780 | 1.75 |  | 248.12
Z2911A03B01BF~10 | 灯具接线盒（塑料） |  | 个 |  | 516.120 | 1.42 |  | 732.89
Z2911A03B01BF~5 | 开关、插座接线盒（钢制） |  | 个 |  | 2.040 | 2.49 |  | 5.08
Z2911A03B01BF~9 | 开关、插座接线盒（塑料） |  | 个 |  | 1057.740 | 1.75 |  | 1851.05
Z2911A03B01BF-2~1 | 塑料接线盒 |  | 个 |  | 72.420 | 1.42 |  | 102.84
Z2911A03B01BF-4~1 | 户内家居配线箱用电源接线盒 |  | 个 |  | 57.120 | 2.49 |  | 142.23
Z2911A05B01BF-1~1 | 通信配线设备箱 |  | 个 |  | 2.000 | 1500.00 |  | 3000.00
Z2911A05B01BF-4~1 | 多媒体信息箱 |  | 个 |  | 24.000 | 350.00 |  | 8400.00
Z2911A05B01BF-4~4 | 对讲控制箱 |  | 个 |  | 2.000 | 350.00 |  | 700.00
Z2927A17B01BF~1 | MEB箱 |  | 个 |  | 2.010 | 42.03 |  | 84.48
Z2927A17B01BF~2 | LEB箱 |  | 个 |  | 48.240 | 9.48 |  | 457.32
Z3013A03B01AK~1 | 信息插座 |  | 套 |  | 88.880 | 11.24 |  | 999.01
Z3013A13B55BF~1 | 电话插座 |  | 个 |  | 51.510 | 11.24 |  | 578.97
Z3305A15B01AK~2 | 87型雨水斗 DN100 |  | 套 |  | 5.000 | 35.00 |  | 175.00
Z3305A15B01AK-1~1 | 侧入式雨水斗DN100 |  | 套 |  | 7.000 | 65.00 |  | 455.00
Z5509A07B01AN~54 | 电梯控制箱 |  | 台 |  | 2.000 | 2000.00 |  | 4000.00
Z5509A07B01AN~59 | AW1配电箱 124 KW |  | 台 |  | 1.000 | 6000.00 |  | 6000.00
Z5509A07B01AN~61 | N1配电箱 12KW |  | 台 |  | 4.000 | 1000.00 |  | 4000.00
Z5509A07B01AN~62 | RATDT配电箱 21KW |  | 台 |  | 2.000 | 4000.00 |  | 8000.00
Z5509A07B01AN~65 | N2配电箱 10KW |  | 台 |  | 16.000 | 1000.00 |  | 16000.00
Z5509A07B01AN~67 | N3配电箱 10KW |  | 台 |  | 4.000 | 1000.00 |  | 4000.00
Z5509A07B01AN~71 | AC1配电箱 4KW |  | 台 |  | 2.000 | 750.00 |  | 1500.00
Z5509A07B01AN~78 | ALG配电箱 9KW |  | 台 |  | 2.000 | 2500.00 |  | 5000.00
Z5509A07B01AN~80 | AP配电箱 30KW |  | 台 |  | 2.000 | 4000.00 |  | 8000.00
Z9805A11B01BF-10~1 | 螺纹水表 DN32 |  | 个 |  | 24.000 | 103.61 |  | 2486.64
测评合格编号:2021JS-02【新点造价软件V10.0安徽版】
材料汇总表
工程名称：12#楼安装工程 |  |  |  | 标段： |  |  | 第12页 共12页
材料编号 | 材料名称 |  | 单位 |  | 材料用量 | 单价 |  | 合价 | 暂估/甲供
Z9841A09B01AK~2 | 压力表 |  | 套 |  | 6.000 | 65.00 |  | 390.00
ZC0021 | 对讲室内机 |  | 台 |  | 24.000 | 180.00 |  | 4320.00
ZC0024 | 接地电阻测试点 |  | 套 |  | 4.000 | 33.00 |  | 132.00
ZC0034~1 | 排污泵 50JYWQ15-15-1.5 |  | 台 |  | 6.000 | 1600.00 |  | 9600.00
合计 | [7 empty] | 536777.82
测评合格编号:2021JS-02【新点造价软件V10.0安徽版】