## 1 单位工程投标报价汇总表
D.3 单位工程投标报价汇总表
工程名称：19#楼安装工程 |  |  | 标段： |  |  | 第1页 共1页
序号 | 汇总内容 |  |  | 金额(元) | 其中：材料、设备暂估价（元）
1 | 分部分项工程费 |  |  | 222141.78
1.1 | 定额人工费 |  |  | 62883.52
1.2 | 定额机械费 |  |  | 3961.43
1.3 | 综合费 |  |  | 17393.21
2 | 措施项目费 |  |  | 2406.41
3 | 不可竞争费 |  |  | 13790.11
3.1 | 安全文明施工费 |  |  | 13790.11
3.2 | 环境保护税
4 | 其他项目
4.1 | 暂列金额
4.2 | 专业工程暂估价
4.3 | 计日工
4.4 | 总承包服务费
5 | 税金 |  |  | 21450.45
工程造价=1+2+3+4+5 |  |  |  | 259788.75
测评合格编号:2021JS-02【新点造价软件V10.0安徽版】

## 2 E.1 分部分项工程量清单计价表(所有标题)
E.1 分部分项工程量清单计价表
工程名称：19#楼安装工程 | [5 empty] | 标段： |  |  |  |  | 第1页 共14页
序号 | 项目编码 | 项目名称 |  | 项目特征描述 | 计量 单位 |  | 工程量 | 金额（元）
[8 empty] | 综合单价 | 合价 | 其中
[10 empty] | 定额 人工费 |  | 定额 机械费 | 暂估价
| 一 | 电气工程 | [6 empty] | 131492.07
| 1.1 | 配电照明 | [6 empty] | 73096.35
1 | 030404017002 | 配电箱 |  | 1、名称：AP配电箱 2、型号：20KW 3、安装方式：明装,底边距地1500 | 台 |  | 1.000 | 4165.67 | 4165.67 | 96.32
2 | 030404017003 | 配电箱 |  | 1、名称：N1/N2配电箱 2、型号：18kW 3、安装方式：(PZ30R)嵌装,底边距地1800 | 台 |  | 4.000 | 1105.60 | 4422.40 | 239.92
3 | 030411006001 | 接线盒 |  | 1、名称：户内家居配线箱用电源接线盒 | 个 |  | 4.000 | 8.32 | 33.28 | 15.68
4 | 030411001001 | 配管 |  | 1、名称：电气配管 2、规格：SC100 3、配置要求：暗配 | m |  | 20.000 | 77.43 | 1548.60 | 316.40 |  | 4.00
5 | 030411001002 | 配管 |  | 1、名称：电气配管 2、规格：SC65 3、配置要求：暗配 | m |  | 10.000 | 50.40 | 504.00 | 101.20 |  | 2.00
6 | 030411001003 | 配管 |  | 1、名称：电气配管 2、规格：SC50 3、配置要求：暗配 | m |  | 119.800 | 38.09 | 4563.18 | 994.34 |  | 10.78
7 | 030411001004 | 配管 |  | 1、名称：电气配管 2、规格：SC25 3、配置要求：暗配 | m |  | 24.750 | 18.37 | 454.66 | 111.87
8 | 030411001005 | 配管 |  | 1、名称：电气配管 2、规格：SC20 3、配置要求：暗配 | m |  | 82.100 | 13.94 | 1144.47 | 311.16
9 | 030411001006 | 配管 |  | 1、名称：电气配管 2、规格：PC32 3、配置要求：暗配 | m |  | 48.260 | 9.92 | 478.74 | 199.80
10 | 030411001007 | 配管 |  | 1、名称：电气配管 2、规格：PC20 3、配置要求：暗配 | m |  | 1373.240 | 6.88 | 9447.89 | 5012.33
测评合格编号:2021JS-02【新点造价软件V10.0安徽版】
E.1 分部分项工程量清单计价表
工程名称：19#楼安装工程 | [5 empty] | 标段： |  |  |  |  | 第2页 共14页
序号 | 项目编码 | 项目名称 |  | 项目特征描述 | 计量 单位 |  | 工程量 | 金额（元）
[8 empty] | 综合单价 | 合价 | 其中
[10 empty] | 定额 人工费 |  | 定额 机械费 | 暂估价
11 | 030411001008 | 配管 |  | 1、名称：电气配管 2、规格：JDG25 3、配置要求：暗配 | m |  | 24.750 | 14.00 | 346.50 | 97.76
12 | 030411001009 | 配管 |  | 1、名称：电气配管 2、规格：JDG20 3、配置要求：暗配 | m |  | 108.760 | 10.36 | 1126.75 | 300.18
13 | 030408001001 | 电力电缆 |  | 1、名称：电力电缆 2、规格：YJV-5*16mm2 3、敷设方式、部位：暗敷 | m |  | 133.300 | 78.57 | 10473.38 | 1009.08 |  | 135.97
14 | 030408006001 | 电力电缆头 |  | 1、规格：≤16mm2 | 个 |  | 10.000 | 72.64 | 726.40 | 201.60
15 | 030411004001 | 配线 |  | 1、名称：电气配线 2、规格：BV-2.5mm2 3、配线部位：管内穿线 | m |  | 2104.600 | 3.25 | 6839.95 | 1199.62
16 | 030411004002 | 配线 |  | 1、名称：电气配线 2、规格：BV-4mm2 3、配线部位：管内穿线 | m |  | 2529.200 | 3.95 | 9990.34 | 986.39
17 | 030411004003 | 配线 |  | 1、名称：电气配线 2、规格：BV-6mm2 3、配线部位：管内穿线 | m |  | 343.900 | 5.79 | 1991.18 | 134.12
18 | 030404034001 | 照明开关 |  | 1、名称：暗装单极翘板开关 2、安装方式：嵌装,下沿距地1300 | 个 |  | 38.000 | 10.08 | 383.04 | 148.96
19 | 030404034002 | 照明开关 |  | 1、名称：暗装双极翘板开关 2、安装方式：嵌装,下沿距地1300 | 个 |  | 16.000 | 12.14 | 194.24 | 62.72
20 | 030404034003 | 照明开关 |  | 1、名称：暗装触摸延时开关 2、安装方式：嵌装,下沿距地1300 | 个 |  | 2.000 | 26.58 | 53.16 | 7.84
测评合格编号:2021JS-02【新点造价软件V10.0安徽版】
E.1 分部分项工程量清单计价表
工程名称：19#楼安装工程 | [5 empty] | 标段： |  |  |  |  | 第3页 共14页
序号 | 项目编码 | 项目名称 |  | 项目特征描述 | 计量 单位 |  | 工程量 | 金额（元）
[8 empty] | 综合单价 | 合价 | 其中
[10 empty] | 定额 人工费 |  | 定额 机械费 | 暂估价
21 | 030404034004 | 照明开关 |  | 1、名称：暗装双联密闭防水开关 2、安装方式：嵌装,下沿距地1300 | 个 |  | 6.000 | 13.16 | 78.96 | 23.52
22 | 030404034005 | 照明开关 |  | 1、名称：暗装单联双控开关 2、安装方式：嵌装,下沿距地1300 | 个 |  | 2.000 | 11.84 | 23.68 | 8.40
23 | 030404035001 | 插座 |  | 1、名称：单相二极加三极插座（安全型插座） 2、型号：250V 10A | 个 |  | 56.000 | 11.84 | 663.04 | 219.52
24 | 030404035002 | 插座 |  | 1、名称：卫生间用单相二极加三极防水插座（安全型插座） 2、型号：250V 10A，IP54型 | 个 |  | 24.000 | 16.43 | 394.32 | 94.08
25 | 030404035003 | 插座 |  | 1、名称：安全型防溅带开关单相五孔插座(厨房),IP54 2、型号：250V 10A | 个 |  | 12.000 | 16.43 | 197.16 | 47.04
26 | 030404035004 | 插座 |  | 1、名称：安全型防溅单相三孔插座(洗衣机) 2、型号：250V 10A，IP54型 | 个 |  | 4.000 | 14.90 | 59.60 | 15.68
27 | 030404035005 | 插座 |  | 1、名称：安全型防溅单相三孔插座(冰箱) 2、型号：250V 10A，IP54型 | 个 |  | 4.000 | 14.90 | 59.60 | 15.68
28 | 030404035006 | 插座 |  | 1、名称：安全型单相三孔插座(油烟机) 2、型号：250V 10A，IP54型 | 个 |  | 4.000 | 10.72 | 42.88 | 15.68
29 | 030404035007 | 插座 |  | 1、名称：安全型防溅带开关单相三孔插座(燃气热水器),IP54 2、型号：250V 16A | 个 |  | 4.000 | 14.90 | 59.60 | 15.68
测评合格编号:2021JS-02【新点造价软件V10.0安徽版】
E.1 分部分项工程量清单计价表
工程名称：19#楼安装工程 | [5 empty] | 标段： |  |  |  |  | 第4页 共14页
序号 | 项目编码 | 项目名称 |  | 项目特征描述 | 计量 单位 |  | 工程量 | 金额（元）
[8 empty] | 综合单价 | 合价 | 其中
[10 empty] | 定额 人工费 |  | 定额 机械费 | 暂估价
30 | 030404035008 | 插座 |  | 1、名称：单相三极挂式空调插座（安全型插座） 2、型号：250V 16A | 个 |  | 4.000 | 15.60 | 62.40 | 16.80
31 | 030404035009 | 插座 |  | 1、名称：单相三极防水插座（安全型插座） 2、型号：250V 16A，IP54型 | 个 |  | 13.000 | 15.60 | 202.80 | 54.60
32 | 030412001001 | 普通灯具 |  | 1、名称：LED红外感应灯 2、规格：12W 3、安装方式：吸顶安装 | 套 |  | 15.000 | 71.05 | 1065.75 | 144.90
33 | 030412001002 | 普通灯具 |  | 1、名称：LED节能座灯头 2、规格：5W 3、安装方式：吸顶 | 套 |  | 18.000 | 11.51 | 207.18 | 98.28
34 | 030412001003 | 普通灯具 |  | 1、名称：LED节能座灯头 2、规格：5W 3、安装方式：吸顶 | 套 |  | 54.000 | 11.51 | 621.54 | 294.84
35 | 030412001004 | 普通灯具 |  | 1、名称：LED节能座灯头 2、规格：5W 3、安装方式：吸顶 | 套 |  | 3.000 | 11.51 | 34.53 | 16.38
36 | 030411006002 | 接线盒 |  | 1、名称：普通开关盒 2、材质：塑料 3、安装形式：暗装 | 个 |  | 64.000 | 5.51 | 352.64 | 152.32
37 | 030411006003 | 接线盒 |  | 1、名称：普通接线盒 2、材质：塑料 3、安装形式：暗装 | 个 |  | 292.000 | 5.84 | 1705.28 | 654.08
38 | 030411006004 | 接线盒 |  | 1、名称：接线盒 2、材质：钢制 3、安装形式：暗装 | 个 |  | 33.000 | 5.84 | 192.72 | 73.92
39 | 030413002001 | 凿（压）槽 |  | 1、名称：墙面开槽及恢复 | m |  | 705.590 | 11.60 | 8184.84 | 3034.04
|  | 分部小计 | [6 empty] | 73096.35
| 1.3 | 防雷接地系统 | [6 empty] | 6865.72
测评合格编号:2021JS-02【新点造价软件V10.0安徽版】
E.1 分部分项工程量清单计价表
工程名称：19#楼安装工程 | [5 empty] | 标段： |  |  |  |  | 第5页 共14页
序号 | 项目编码 | 项目名称 |  | 项目特征描述 | 计量 单位 |  | 工程量 | 金额（元）
[8 empty] | 综合单价 | 合价 | 其中
[10 empty] | 定额 人工费 |  | 定额 机械费 | 暂估价
40 | 030409005001 | 避雷网 |  | 1、名称：避雷网 2、规格：10号热镀锌圆钢 3、安装形式：详见设计说明 | m |  | 81.250 | 12.24 | 994.50 | 364.00 |  | 56.06
41 | 030409003001 | 避雷引下线 |  | 1、名称：引下线 2、安装形式：利用建筑结构钢筋引下 | m |  | 139.200 | 10.99 | 1529.81 | 487.20 |  | 470.50
42 | 030409004001 | 均压环 |  | 1、名称：均压环 2、安装形式：利用圈梁钢筋 | m |  | 129.700 | 4.55 | 590.14 | 236.05 |  | 119.32
43 | 030409002001 | 接地母线 |  | 1、名称：接地母线 2、规格：镀锌扁钢-40*4 3、安装形式：详见设计说明 | m |  | 38.700 | 16.70 | 646.29 | 263.93 |  | 22.06
44 | 030409002002 | 接地母线 |  | 1、名称：接地母线 2、规格：镀锌扁钢-25*4 3、安装形式：详见设计说明 | m |  | 71.690 | 16.54 | 1185.75 | 488.93 |  | 40.86
45 | 030411001011 | 配管 |  | 1、名称：电气配管 2、规格：PC32 3、配置要求：暗配 | m |  | 20.000 | 9.92 | 198.40 | 82.80
46 | 030411004005 | 配线 |  | 1、名称：电气配线 2、配线形式：管内穿线 3、规格：BV-25mm2 | m |  | 20.000 | 20.15 | 403.00 | 13.40
47 | WB030409001001 | 断接卡子制作、安装 |  | 1、名称：测试卡箱 2、安装形式：详见设计说明 | 套 |  | 4.000 | 58.28 | 233.12 | 61.60 |  | 0.04
48 | 030409008001 | 等电位端子箱、测试板 |  | 1、名称：MEB箱 2、备注：其他详见招标文件、图纸设计、答疑、图集及相关规范 | 套 |  | 2.000 | 51.85 | 103.70 | 10.64
49 | 030409008002 | 等电位端子箱、测试板 |  | 1、名称：LEB箱 2、备注：其他详见招标文件、图纸设计、答疑、图集及相关规范 | 套 |  | 16.000 | 19.14 | 306.24 | 85.12
测评合格编号:2021JS-02【新点造价软件V10.0安徽版】
E.1 分部分项工程量清单计价表
工程名称：19#楼安装工程 | [5 empty] | 标段： |  |  |  |  | 第6页 共14页
序号 | 项目编码 | 项目名称 |  | 项目特征描述 | 计量 单位 |  | 工程量 | 金额（元）
[8 empty] | 综合单价 | 合价 | 其中
[10 empty] | 定额 人工费 |  | 定额 机械费 | 暂估价
50 | 030414011001 | 接地装置 |  | 1、名称：接地系统测试 | 系统 |  | 1.000 | 674.77 | 674.77 | 450.10 |  | 14.09
|  | 分部小计 | [6 empty] | 6865.72
| 1.6 | 弱电系统 | [6 empty] | 51530.00
| 1.6.1 | 单元综合布线系统 | [6 empty] | 29814.78
51 | 030502003001 | 分线接线箱（盒） |  | 1、名称：通信配线设备箱 | 个 |  | 1.000 | 1613.34 | 1613.34 | 81.06
52 | 030411005001 | 接线箱 |  | 1、名称：家居配线箱 | 个 |  | 4.000 | 423.68 | 1694.72 | 212.24
53 | 030502004001 | 电话插座 |  | 1、名称：电话插座 2、底盒材质、规格型号：塑料 | 个 |  | 11.000 | 19.94 | 219.34 | 66.22
54 | 030502012001 | 信息插座 |  | 1、名称：信息插座 2、底盒材质、规格：塑料 | 个 |  | 14.000 | 21.49 | 300.86 | 98.00
55 | 030411006007 | 接线盒 |  | 1、名称：开关、插座接线盒 2、材质：塑料 3、安装形式：暗装 | 个 |  | 51.000 | 5.51 | 281.01 | 121.38
56 | 030411001021 | 配管 |  | 1、名称：电气配管 2、规格：SC50 3、配置要求：暗配 | m |  | 60.000 | 38.09 | 2285.40 | 498.00 |  | 5.40
57 | 030411001015 | 配管 |  | 1、名称：配管 2、材质：SC32 | m |  | 112.200 | 22.22 | 2493.08 | 507.14
58 | 030411001016 | 配管 |  | 1、名称：电气配管 2、规格：PC20 3、配置要求：暗配 | m |  | 1102.460 | 6.88 | 7584.92 | 4023.98
59 | 030502005001 | 双绞线缆 |  | 1、规格型号：UTP6 2、敷设方式：暗敷 | m |  | 829.360 | 3.29 | 2728.59 | 945.47 |  | 33.17
60 | 030502007001 | 光缆 |  | 1、名称：1芯单模光纤 2、敷设方式：暗敷 | m |  | 93.100 | 3.89 | 362.16 | 215.06 |  | 3.72
61 | 030411003002 | 桥架 |  | 1、名称：桥架 2、规格：300x100mm | m |  | 31.000 | 118.97 | 3688.07 | 401.45 |  | 33.79
62 | 030413001002 | 铁构件 |  | 1、名称：桥架支撑架 | t |  | 0.033 | 12112.65 | 399.72 | 157.81 |  | 22.45
63 | WB031211001002 | 手工除锈 |  | 1、名称：支架均先刷防锈漆二道后,再刷灰色调和漆二道 | kg |  | 33.180 | 1.49 | 49.44 | 22.89 |  | 6.64
64 | 030413002005 | 凿（压）槽 |  | 1、名称：墙面开槽及恢复 | m |  | 527.080 | 11.60 | 6114.13 | 2266.44
测评合格编号:2021JS-02【新点造价软件V10.0安徽版】
E.1 分部分项工程量清单计价表
工程名称：19#楼安装工程 | [5 empty] | 标段： |  |  |  |  | 第7页 共14页
序号 | 项目编码 | 项目名称 |  | 项目特征描述 | 计量 单位 |  | 工程量 | 金额（元）
[8 empty] | 综合单价 | 合价 | 其中
[10 empty] | 定额 人工费 |  | 定额 机械费 | 暂估价
|  | 分部小计 | [6 empty] | 29814.78
| 1.6.3 | 电梯五方对讲系统 | [6 empty] | 1266.73
65 | 030411001017 | 配管 |  | 1、名称：电气配管 2、规格：JDG20 3、配置要求：暗配 | m |  | 18.150 | 10.36 | 188.03 | 50.09
66 | 030411001018 | 配管 |  | 1、名称：电气配管 2、规格：JDG25 3、配置要求：暗配 | m |  | 33.150 | 14.00 | 464.10 | 130.94
67 | 030411004008 | 配线 |  | 1、名称：RYJSP-4*1.0 | m |  | 33.150 | 5.46 | 181.00 | 18.90
68 | 030413002006 | 凿（压）槽 |  | 1、名称：墙面开槽及恢复 | m |  | 36.300 | 11.60 | 421.08 | 156.09
69 | 030411006008 | 接线盒 |  | 1、名称：开关、插座接线盒 2、材质：钢制 3、安装形式：暗装 | 个 |  | 2.000 | 6.26 | 12.52 | 4.76
|  | 分部小计 | [6 empty] | 1266.73
| 1.6.4 | 单元可视对讲系统 | [6 empty] | 20448.49
70 | 030502003002 | 分线接线箱（盒） |  | 1、名称：对讲控制箱 | 个 |  | 2.000 | 423.68 | 847.36 | 106.12
71 | 030404031001 | 小电器 |  | 1、名称：紧急求助报警按钮 | 个（套、台） |  | 6.000 | 66.73 | 400.38 | 76.44
72 | WB030507004001 | 楼宇对讲设备 |  | 1、名称：对讲室内机 | 台 |  | 4.000 | 209.48 | 837.92 | 84.00
73 | 030904001001 | 点型探测器 |  | 1、名称：可燃气体探测器 2、规格：详见设计图纸 3、安装方式：吸顶安装 | 个 |  | 4.000 | 155.98 | 623.92 | 82.32 |  | 0.16
74 | 030411006009 | 接线盒 |  | 1、名称：接线盒 2、材质：塑料 3、安装形式：暗装 | 个 |  | 42.000 | 5.84 | 245.28 | 94.08
75 | WB030507005001 | 楼宇对讲设备系统调试 |  | 1、名称：楼宇对讲设备系统调试 | 系统 |  | 1.000 | 9721.15 | 9721.15 | 7000.00 |  | 0.77
76 | 030411001019 | 配管 |  | 1、名称：电气配管 2、规格：PC20 3、配置要求：暗配 | m |  | 330.350 | 6.88 | 2272.81 | 1205.78
测评合格编号:2021JS-02【新点造价软件V10.0安徽版】
E.1 分部分项工程量清单计价表
工程名称：19#楼安装工程 | [5 empty] | 标段： |  |  |  |  | 第8页 共14页
序号 | 项目编码 | 项目名称 |  | 项目特征描述 | 计量 单位 |  | 工程量 | 金额（元）
[8 empty] | 综合单价 | 合价 | 其中
[10 empty] | 定额 人工费 |  | 定额 机械费 | 暂估价
77 | 030411001020 | 配管 |  | 1、名称：电气配管 2、规格：PC25 3、配置要求：暗配 | m |  | 171.900 | 8.03 | 1380.36 | 660.10
78 | 030411004009 | 配线 |  | 1、规格：RVV-4x1.0mm2 2、敷设方式：暗敷 | m |  | 59.100 | 4.19 | 247.63 | 33.69
79 | 030411004010 | 配线 |  | 1、规格：RVV-4x0.5mm2 2、敷设方式：暗敷 | m |  | 139.500 | 2.93 | 408.74 | 79.52
80 | 030502005002 | 双绞线缆 |  | 1、规格型号：UTP5E 2、敷设方式：暗敷 | m |  | 103.050 | 3.11 | 320.49 | 117.48 |  | 4.12
81 | 030502005003 | 双绞线缆 |  | 1、规格型号：UTP-6E 2、敷设方式：暗敷 | m |  | 68.850 | 3.29 | 226.52 | 78.49 |  | 2.75
82 | 030411004011 | 配线 |  | 1、名称：配线 2、型号：RVV-2*1.0 | m |  | 171.900 | 2.62 | 450.38 | 84.23
83 | 030411004012 | 配线 |  | 1、名称：配线 2、型号：RVVP-3*0.5 | m |  | 85.800 | 4.10 | 351.78 | 48.91
84 | 030411004013 | 配线 |  | 1、名称：配线 2、型号：RVVP-4*0.5 | m |  | 59.100 | 3.86 | 228.13 | 33.69
85 | 030411004014 | 配线 |  | 1、名称：配线 2、型号：RVV-3*1.0 | m |  | 44.950 | 3.64 | 163.62 | 25.62
86 | 030413002007 | 凿（压）槽 |  | 1、名称：墙面开槽及恢复 | m |  | 148.450 | 11.60 | 1722.02 | 638.34
|  | 分部小计 | [6 empty] | 20448.49
| 二 | 给排水工程 | [6 empty] | 82303.25
| 2.1 | 给水系统（冷水） | [6 empty] | 11859.23
87 | 031001006011 | 塑料管 |  | 1、安装部位：室内 2、介质：生活给水（冷水） 3、材质、规格：PP-R管(S5系列) DN25 4、连接形式：热熔连接 5、压力试验及吹洗设计要求：符合设计要求 | m |  | 117.100 | 25.92 | 3035.23 | 1024.63 |  | 2.34
测评合格编号:2021JS-02【新点造价软件V10.0安徽版】
E.1 分部分项工程量清单计价表
工程名称：19#楼安装工程 | [5 empty] | 标段： |  |  |  |  | 第9页 共14页
序号 | 项目编码 | 项目名称 |  | 项目特征描述 | 计量 单位 |  | 工程量 | 金额（元）
[8 empty] | 综合单价 | 合价 | 其中
[10 empty] | 定额 人工费 |  | 定额 机械费 | 暂估价
88 | WB030817014004 | 管道消毒冲洗 |  | 1、规格、型号：DN25 2、管内介质：给水 | m |  | 117.100 | 0.45 | 52.70 | 36.30
89 | 031001006001 | 塑料管 |  | 1、安装部位：室内 2、介质：生活给水（冷水） 3、材质、规格：PP-R管(S5系列) DN20 4、连接形式：热熔连接 5、压力试验及吹洗设计要求：符合设计要求 | m |  | 53.700 | 20.59 | 1105.68 | 435.51 |  | 1.07
90 | WB030817014001 | 管道消毒冲洗 |  | 1、规格、型号：DN20 2、管内介质：给水 | m |  | 53.700 | 0.40 | 21.48 | 15.57
91 | 031001006002 | 塑料管 |  | 1、安装部位：室内 2、介质：生活给水（冷水） 3、材质、规格：PP-R管(S5系列) DN15 4、连接形式：热熔连接 5、压力试验及吹洗设计要求：符合设计要求 | m |  | 221.400 | 17.95 | 3974.13 | 1614.01 |  | 4.43
92 | WB030817014002 | 管道消毒冲洗 |  | 1、规格、型号：DN15 2、管内介质：给水 | m |  | 221.400 | 0.38 | 84.13 | 57.56
93 | 031003001001 | 螺纹阀门 |  | 1、类型：截止阀 2、规格、压力等级：DN25 | 个 |  | 8.000 | 45.49 | 363.92 | 63.84 |  | 12.48
94 | 031004014001 | 给、排水附（配）件 |  | 1、名称：水龙头 2、型号、规格：DN15 | 个 |  | 4.000 | 15.27 | 61.08 | 7.44
95 | 031003013001 | 水表 |  | 1、型号、规格：水表 DN25 | 组（个） |  | 4.000 | 106.36 | 425.44 | 60.48 |  | 1.36
96 | 031004014002 | 给、排水附（配）件 |  | 1、名称：管堵 2、型号、规格：DN15 | 个 |  | 48.000 | 3.65 | 175.20 | 89.28
97 | 031002001001 | 管道支吊架制作与安装 |  | 1、名称：管道支吊架 | kg |  | 65.370 | 12.84 | 839.35 | 281.74 |  | 100.67
测评合格编号:2021JS-02【新点造价软件V10.0安徽版】
E.1 分部分项工程量清单计价表
工程名称：19#楼安装工程 | [5 empty] | 标段： |  |  |  |  | 第10页 共14页
序号 | 项目编码 | 项目名称 |  | 项目特征描述 | 计量 单位 |  | 工程量 | 金额（元）
[8 empty] | 综合单价 | 合价 | 其中
[10 empty] | 定额 人工费 |  | 定额 机械费 | 暂估价
98 | WB031211001001 | 手工除锈 |  | 1、名称：管道支架均先刷防锈漆二道后,再刷灰色调和漆二道 | kg |  | 65.370 | 1.49 | 97.40 | 45.11 |  | 13.07
99 | 030408003001 | 套管保护管道 |  | 1、名称：套管保护管道 2、材质：镀锌钢管 3、规格：DN40 | m(根） |  | 38.600 | 29.15 | 1125.19 | 167.52 |  | 45.16
100 | 031002003001 | 套管制作与安装 |  | 1、名称：钢套管 2、规格：介质管道 DN25~DN15 | 个 |  | 30.000 | 16.61 | 498.30 | 184.80 |  | 31.50
|  | 分部小计 | [6 empty] | 11859.23
| 2.2 | 热水工程 | [6 empty] | 21294.33
101 | 031001006003 | 塑料管 |  | 1、安装部位：室内 2、介质：生活给水（热水） 3、材质、规格：PP-R热水管(S3.2系列) DN15 4、连接形式：电热熔连接 5、压力试验及吹洗设计要求：符合设计要求 | m |  | 233.100 | 20.17 | 4701.63 | 1794.87 |  | 86.25
102 | WB030817014003 | 管道消毒冲洗 |  | 1、规格、型号：DN15 2、管内介质：给水 | m |  | 233.100 | 0.38 | 88.58 | 60.61
103 | 031004014003 | 给、排水附（配）件 |  | 1、名称：管堵 2、型号、规格：DN15 | 个 |  | 38.000 | 3.65 | 138.70 | 70.68
104 | 031002003002 | 套管制作与安装 |  | 1、名称：钢套管 2、规格：介质管道 DN25~DN15 | 个 |  | 22.000 | 16.61 | 365.42 | 135.52 |  | 23.10
105 | 031006005001 | 空气源热泵热水系统 |  | 1、类型：空气源热泵热水系统（含储热水箱） 2、备注：成套设备，含固定件、阀门、基础等配套设备 | 套 |  | 4.000 | 4000.00 | 16000.00
|  | 分部小计 | [6 empty] | 21294.33
| 2.3 | 排水（污废水）系统 | [6 empty] | 37768.58
测评合格编号:2021JS-02【新点造价软件V10.0安徽版】
E.1 分部分项工程量清单计价表
工程名称：19#楼安装工程 | [5 empty] | 标段： |  |  |  |  | 第11页 共14页
序号 | 项目编码 | 项目名称 |  | 项目特征描述 | 计量 单位 |  | 工程量 | 金额（元）
[8 empty] | 综合单价 | 合价 | 其中
[10 empty] | 定额 人工费 |  | 定额 机械费 | 暂估价
106 | 031001006004 | 塑料管 |  | 1、安装部位：室内 2、介质：排水 3、材质、规格：UPVC中空壁消音管 DN100 4、连接形式：胶粘粘接 | m |  | 92.100 | 58.47 | 5385.09 | 1237.82 |  | 0.92
107 | 031001005001 | 铸铁管 |  | 1、安装部位：架空层及室外 2、介质：排水 3、规格、压力等级：柔性接口排水铸铁管DN100 4、连接形式：卡箍连接 5、备注：包含管道冲洗、试压、管件、卡箍、弯头、三通、四通等相关配件，其他详见招标文件、图纸设计、答疑、图集及相关规范等 | m |  | 87.400 | 139.95 | 12231.63 | 1701.68 |  | 470.21
108 | 031001006005 | 塑料管 |  | 1、安装部位：室内 2、介质：排水 3、材质、规格：UPVC排水管 DN100 4、连接形式：胶粘粘接 | m |  | 15.400 | 46.87 | 721.80 | 206.98 |  | 0.15
109 | 031001006006 | 塑料管 |  | 1、安装部位：室内 2、介质：排水 3、材质、规格：UPVC排水管 DN75 4、连接形式：胶粘粘接 | m |  | 45.200 | 31.78 | 1436.46 | 544.66
110 | 031001006007 | 塑料管 |  | 1、安装部位：室内 2、介质：排水 3、材质、规格：UPVC排水管 DN50 4、连接形式：胶粘粘接 | m |  | 25.800 | 21.11 | 544.64 | 232.20
111 | 031002003003 | 套管制作与安装 |  | 1、名称：刚性防水套管 2、规格：DN150 | 个 |  | 40.000 | 352.84 | 14113.60 | 5185.60 |  | 1882.00
测评合格编号:2021JS-02【新点造价软件V10.0安徽版】
E.1 分部分项工程量清单计价表
工程名称：19#楼安装工程 | [5 empty] | 标段： |  |  |  |  | 第12页 共14页
序号 | 项目编码 | 项目名称 |  | 项目特征描述 | 计量 单位 |  | 工程量 | 金额（元）
[8 empty] | 综合单价 | 合价 | 其中
[10 empty] | 定额 人工费 |  | 定额 机械费 | 暂估价
112 | 031002003004 | 套管制作与安装 |  | 1、名称：刚性防水套管 2、规格：DN80 | 个 |  | 6.000 | 228.86 | 1373.16 | 556.08 |  | 161.04
113 | 031004014004 | 给、排水附（配）件 |  | 1、材质：阻火圈 2、型号、规格：DN110 | 个（组） |  | 36.000 | 29.16 | 1049.76 | 262.08
114 | 031004014005 | 给、排水附（配）件 |  | 1、名称：地漏 2、型号、规格：De50 3、安装方式：详见设计图纸 | 个 |  | 20.000 | 19.69 | 393.80 | 217.00
115 | 031004014006 | 给、排水附（配）件 |  | 1、名称：地面扫除口 2、型号、规格：De50 3、安装方式：详见设计图纸 | 个 |  | 4.000 | 19.01 | 76.04 | 19.84
116 | 031004014007 | 给、排水附（配）件 |  | 1、名称：洗衣机地漏 2、型号、规格：DN100 3、安装方式：详见设计图纸 | 个 |  | 4.000 | 44.26 | 177.04 | 98.32
117 | 031004014008 | 给、排水附（配）件 |  | 1、名称：通气帽 2、型号、规格：De110 3、安装方式：详见设计图纸 | 个 |  | 6.000 | 44.26 | 265.56 | 147.48
|  | 分部小计 | [6 empty] | 37768.58
| 2.4 | 雨水系统 | [6 empty] | 10414.48
118 | 031001006008 | 塑料管 |  | 1、介质：雨水 2、规格、压力等级：UPVC管 DN100 3、连接形式：胶粘粘接 | m |  | 184.400 | 39.41 | 7267.20 | 2299.47 |  | 1.84
119 | 031004014009 | 给、排水附（配）件 |  | 1、型号、规格：De-110屋面雨水口 | 个 |  | 28.000 | 54.36 | 1522.08 | 688.24
120 | 031004014010 | 给、排水附（配）件 |  | 1、型号、规格：87型雨水斗 DN100 2、安装方式：详见设计说明 | 个 |  | 20.000 | 63.76 | 1275.20 | 413.80
121 | ZB010101001001 | 砼水簸箕 |  |  | 个 |  | 10.000 | 35.00 | 350.00
|  | 分部小计 | [6 empty] | 10414.48
| 2.5 | 冷凝水系统 | [6 empty] | 966.63
测评合格编号:2021JS-02【新点造价软件V10.0安徽版】
E.1 分部分项工程量清单计价表
工程名称：19#楼安装工程 | [5 empty] | 标段： |  |  |  |  | 第13页 共14页
序号 | 项目编码 | 项目名称 |  | 项目特征描述 | 计量 单位 |  | 工程量 | 金额（元）
[8 empty] | 综合单价 | 合价 | 其中
[10 empty] | 定额 人工费 |  | 定额 机械费 | 暂估价
122 | 031001006009 | 塑料管 |  | 1、介质：冷凝水 2、规格、压力等级：UPVC排水管 DN75 3、连接形式：胶粘粘接 | m |  | 23.300 | 31.78 | 740.47 | 280.77
123 | 031001006010 | 塑料管 |  | 1、介质：冷凝水 2、规格、压力等级：UPVC排水管 DN50 3、连接形式：胶粘粘接 | m |  | 1.600 | 21.11 | 33.78 | 14.40
124 | 031004014011 | 给、排水附（配）件 |  | 1、名称：地漏 2、型号、规格：De50 3、安装方式：详见设计图纸 | 个 |  | 2.000 | 19.69 | 39.38 | 21.70
125 | WB031002001001 | 成品管卡安装 |  | 1、型号、规格：成品管卡 DN75 2、安装方式：详见设计说明 | 个 |  | 20.000 | 7.65 | 153.00 | 25.20
|  | 分部小计 | [6 empty] | 966.63
| 四 | 其他部分 | [6 empty] | 4686.58
126 | 030901013003 | 灭火器 |  | 1、名称：灭火器 2、规格、型号：MF/ABC3 3、备注：其他详见招标文件、图纸设计、答疑、图集及相关规范等 | 具 |  | 8.000 | 54.82 | 438.56 | 4.48 |  | 0.08
127 | 030901013004 | 灭火器箱 |  | 1、名称：灭火器箱 2、备注：其他详见招标文件、图纸设计、答疑、图集及相关规范等 | 个 |  | 4.000 | 65.61 | 262.44 | 2.80
128 | 030414002001 | 送配电装置系统 |  | 1、电压等级（KV)：1 | 系统 |  | 1.000 | 274.31 | 274.31 | 158.62 |  | 41.09
129 | 010101002001 | 挖一般土方 |  | 1、土壤类别：三类土 2、挖土深度：人工挖土方 挖土深度 1.5m以内 | m3 |  | 44.770 | 44.71 | 2001.67 | 1441.59
130 | 010103001001 | 回填方 |  | 1、填方来源、运距：就地回填 | m3 |  | 44.770 | 15.85 | 709.60 | 413.67 |  | 94.02
测评合格编号:2021JS-02【新点造价软件V10.0安徽版】
E.1 分部分项工程量清单计价表
工程名称：19#楼安装工程 | [5 empty] | 标段： |  |  |  |  | 第14页 共14页
序号 | 项目编码 | 项目名称 |  | 项目特征描述 | 计量 单位 |  | 工程量 | 金额（元）
[8 empty] | 综合单价 | 合价 | 其中
[10 empty] | 定额 人工费 |  | 定额 机械费 | 暂估价
131 | 030408008001 | 防火堵洞 |  | 1、名称：防火堵料 2、备注：有防火封堵要求的地方，投标人自行勘察现场，结合图纸，综合考虑报价，中标后不予调整。 | 项 |  | 1.000 | 1000.00 | 1000.00
|  | 分部小计 | [6 empty] | 4686.58
| 五 | 通用安装工程措施项目 | [6 empty] | 3659.88
132 | 031301017001 | 脚手架搭拆 |  | 1、名称：脚手架塔拆 | 项 |  | 1.000 | 3659.88 | 3659.88 | 1050.34
|  | 分部小计 | [6 empty] | 3659.88
测评合格编号:2021JS-02【新点造价软件V10.0安徽版】

## 3 附录F 措施项目清单计价表
附录F 措施项目清单与计价表
工程名称：19#楼安装工程 |  |  |  | 标段： |  |  | 第1页 共1页
序号 | 项目编码 |  | 项目名称 |  | 计算基础 | 费率（%） |  | 金额（元）
1 | JC-01 |  | 夜间施工增加费 |  | 66844.95 | 0.500 |  | 334.22
2 | JC-02 |  | 二次搬运费 |  | 66844.95 | 1.000 |  | 668.45
3 | JC-03 |  | 冬雨季施工增加费 |  | 66844.95 | 0.800 |  | 534.76
4 | JC-04 |  | 已完工程及设备保护费 |  | 66844.95 | 0.100 |  | 66.84
5 | JC-05 |  | 工程定位复测费 |  | 66844.95 | 1.000 |  | 668.45
6 | JC-06 |  | 非夜间施工照明费 |  | 66844.95
7 | JC-07 |  | 临时保护设施费 |  | 66844.95 | 0.200 |  | 133.69
8 | JC-08 |  | 赶工措施费 |  | 66844.95
合 计 | [7 empty] | 2406.41
测评合格编号:2021JS-02【新点造价软件V10.0安徽版】

## 4 附录G 不可竞争项目清单与计价表
附录G 不可竞争项目清单与计价表
工程名称：19#楼安装工程 |  |  |  | 标段： |  |  | 第1页 共1页
序号 | 项目编码 |  | 项目名称 |  | 计算基数 | 费率（%） |  | 金额（元）
1 | JF-01 |  | 环境保护费 |  | 66844.95 | 3.280 |  | 2192.51
2 | JF-02 |  | 文明施工费 |  | 66844.95 | 5.120 |  | 3422.46
3 | JF-03 |  | 安全施工费 |  | 66844.95 | 4.130 |  | 2760.70
4 | JF-04 |  | 临时设施费 |  | 66844.95 | 8.100 |  | 5414.44
5 | JF-05 |  | 环境保护税 |  | 0
合 计 | [7 empty] | 13790.11
测评合格编号:2021JS-02【新点造价软件V10.0安徽版】

## 5 H.1 其他项目清单与计价汇总表
H.1 其他项目清单与计价汇总表
工程名称：19#楼安装工程 |  |  | 标段： |  | 第1页 共1页
序号 | 项目名称 |  |  | 金额(元)
1 | 暂列金额
2 | 专业工程暂估价
3 | 计日工
4 | 总承包服务费
合 计
测评合格编号:2021JS-02【新点造价软件V10.0安徽版】

## 6 附录I 税金计价表
附录I 税金计价表
工程名称：19#楼安装工程 |  |  |  | 标段： |  | 第1页 共1页
序号 | 项目名称 |  | 计算基础 |  | 计算基数 |  | 费率(％) | 金额(元)
1 | 增值税 |  | 分部分项工程费+措施项目费+不可竞争费+其他项目费 |  | 238338.30 |  | 9.000 | 21450.45
合 计 | [7 empty] | 21450.45
测评合格编号:2021JS-02【新点造价软件V10.0安徽版】

## 7 材料汇总表
材料汇总表
工程名称：19#楼安装工程 |  |  |  | 标段： |  |  | 第1页 共9页
材料编号 | 材料名称 |  | 单位 |  | 材料用量 | 单价 |  | 合价 | 暂估/甲供
0000A31B01AH | 其他材料费 |  | 元 |  | 0.163 | 1.00 |  | 0.16
0101A09B03CB | 热轧圆盘条 φ10 |  | kg |  | 26.890 | 3.67 |  | 98.77
0103A03B03CB | 镀锌铁丝 φ4.0～2.8 |  | kg |  | 0.883 | 5.31 |  | 4.69
0103A03B15CB | 镀锌铁丝 φ1.2～2.2 |  | kg |  | 29.469 | 5.31 |  | 156.48
0103A03B55CB | 镀锌铁丝 16号 |  | kg |  | 2.706 | 5.31 |  | 14.37
0103A03B59CB | 镀锌铁丝 8号 |  | kg |  | 2.003 | 5.31 |  | 10.63
0103A03B67CB | 镀锌铁丝 14号 |  | kg |  | 0.093 | 5.31 |  | 0.49
0109A03B11CB | 圆钢 φ10～14 |  | kg |  | 8.216 | 3.66 |  | 30.07
0113A01B00CB | 镀锌扁钢（综合） |  | kg |  | 1.880 | 3.85 |  | 7.24
0129A15B01CB | 钢板 |  | kg |  | 0.772 | 3.80 |  | 2.93
0129A31B10CB | 热轧厚钢板 δ12～20 |  | kg |  | 0.248 | 3.80 |  | 0.94
0129A31B12CB | 热轧厚钢板 δ8.0～15 |  | kg |  | 1.933 | 3.80 |  | 7.35
0153A05B55CB | 封铅 含铅65%锡35% |  | kg |  | 1.226 | 22.22 |  | 27.25
0201A07B01CB | 石棉橡胶板 |  | kg |  | 0.032 | 9.40 |  | 0.30
0201A29B01CB | 橡胶板 |  | kg |  | 0.455 | 2.91 |  | 1.32
0203A13B51BW | 橡胶垫 δ2 |  | m2 |  | 0.153 | 19.26 |  | 2.95
0213A07B01BY | 聚四氟乙烯生料带 |  | m |  | 59.808 | 0.13 |  | 7.78
0213A13B53BY | 三色塑料带 20mm×40m |  | m |  | 1.120 | 0.26 |  | 0.29
0213A23B55AX | 自粘性塑料带 20mm×20m |  | 卷 |  | 0.550 | 4.27 |  | 2.35
0219A19B01AV | 塑料圆台 |  | 块 |  | 78.750 | 0.60 |  | 47.25
0227A05B01CB | 白布 |  | kg |  | 4.539 | 6.67 |  | 30.28
0227A23B01CB | 棉纱头 |  | kg |  | 12.232 | 6.00 |  | 73.39
0229A23B01CB | 油麻 |  | kg |  | 95.880 | 6.84 |  | 655.82
0231A09B01CB | 填充绒 |  | kg |  | 37.840 | 2.14 |  | 80.98
0301A03B21C11BF | 镀锌螺钉 M2～5×4～50 |  | 个 |  | 8.160 | 0.03 |  | 0.24
0301A03B43C17BF | 木螺钉 M2～4×6～65 |  | 个 |  | 296.400 | 0.09 |  | 26.68
0301A03B43C77CE | 木螺钉 M4×65 |  | 10个 |  | 0.832 | 0.50 |  | 0.42
0301A05B05C03CE | 半圆头镀锌螺栓 M2～5×15～50 |  | 10个 |  | 39.312 | 0.90 |  | 35.38
0301A05B47C41AK | 镀锌螺栓 M4×16～25 |  | 套 |  | 22.440 | 0.12 |  | 2.69
0301A05B47C64AK | 镀锌螺栓 M4×25 |  | 套 |  | 36.720 | 0.12 |  | 4.41
0301A05B73C01CB | 六角螺栓 |  | kg |  | 2.647 | 5.81 |  | 15.38
0301A05B91C44CD | 镀锌六角螺栓带螺母 2平垫1弹垫 M10×100以内 |  | 10套 |  | 1.020 | 4.30 |  | 4.38
0301A07B07C51AK | 膨胀螺栓 M10 |  | 套 |  | 20.600 | 0.25 |  | 5.15
0301A07B07C53AK | 膨胀螺栓 M12 |  | 套 |  | 148.320 | 0.73 |  | 108.27
0301A07B07C71CD | 膨胀螺栓 M6 |  | 10套 |  | 27.624 | 1.70 |  | 46.96
0301A09B03C55BF | 镀锌锁紧螺母 DN100×3 |  | 个 |  | 3.204 | 14.16 |  | 45.37
0301A09B03C59CE | 镀锌锁紧螺母 DN15×3 |  | 10个 |  | 12.051 | 3.40 |  | 40.97
0301A09B03C61BF | 镀锌锁紧螺母 DN20×1.5 |  | 个 |  | 33.858 | 0.15 |  | 5.08
0301A09B03C63CE | 镀锌锁紧螺母 DN20×3 |  | 10个 |  | 81.841 | 5.10 |  | 417.39
测评合格编号:2021JS-02【新点造价软件V10.0安徽版】
材料汇总表
工程名称：19#楼安装工程 |  |  |  | 标段： |  |  | 第2页 共9页
材料编号 | 材料名称 |  | 单位 |  | 材料用量 | 单价 |  | 合价 | 暂估/甲供
0301A09B03C65BF | 镀锌锁紧螺母 DN25×3 |  | 个 |  | 4.955 | 0.60 |  | 2.97
0301A09B03C71BF | 镀锌锁紧螺母 DN50×3 |  | 个 |  | 28.804 | 5.13 |  | 147.76
0301A09B03C73BF | 镀锌锁紧螺母 DN65×3 |  | 个 |  | 1.602 | 8.25 |  | 13.22
0301A09B05C01CB | 六角螺母 |  | kg |  | 0.947 | 6.49 |  | 6.15
0313A11B53BF | 冲击钻头 φ8 |  | 个 |  | 2.994 | 5.38 |  | 16.11
0313A11B59BF | 冲击钻头 φ16 |  | 个 |  | 1.440 | 9.40 |  | 13.54
0313A11B61BF | 冲击钻头 φ14 |  | 个 |  | 0.360 | 8.55 |  | 3.08
0313A12B01BF | 磨头 |  | 个 |  | 0.073 | 2.75 |  | 0.20
0313A14B58AT | 尼龙砂轮片 φ100×16×3 |  | 片 |  | 4.336 | 2.56 |  | 11.10
0313A14B62AT | 尼龙砂轮片 φ500×25×4 |  | 片 |  | 0.366 | 12.82 |  | 4.69
0313A14B99AT | 尼龙砂轮片 φ400 |  | 片 |  | 0.740 | 8.55 |  | 6.33
0313A21B01CB | 低碳钢焊条 |  | kg |  | 66.631 | 6.84 |  | 455.76
0313A34B89AT | 砂轮片 φ100 |  | 片 |  | 0.031 | 1.71 |  | 0.05
0313A34B99AT | 砂轮片 φ400 |  | 片 |  | 0.081 | 8.97 |  | 0.73
0313A39B01AJ | 钢锯条 |  | 条 |  | 60.426 | 0.34 |  | 20.54
0313A51B01CB | 焊锡膏 |  | kg |  | 0.100 | 14.53 |  | 1.45
0313A53B01BY | 焊锡丝 |  | m |  | 0.280 | 0.37 |  | 0.10
0313A53B01CB | 焊锡丝 |  | kg |  | 0.480 | 54.10 |  | 25.97
0313A64B01AG | 铁砂布 |  | 张 |  | 6.830 | 0.85 |  | 5.81
0313A64B01AG~1 | 铁砂布 0～2号 |  | 张 |  | 9.654 | 0.85 |  | 8.21
0313A67B91AT | 合金钢切割片 φ300 |  | 片 |  | 62.366 | 72.65 |  | 4530.92
0313A71B57BF | 合金钢钻头 φ10 |  | 个 |  | 3.066 | 2.80 |  | 8.58
0313A78B01CB | 锡基钎料 |  | kg |  | 10.913 | 54.10 |  | 590.38
0313A89B01BD | 锯条（各种规格） |  | 根 |  | 61.952 | 0.62 |  | 38.41
0313A96B11BF | 钻头 φ6～13 |  | 个 |  | 0.366 | 2.14 |  | 0.78
0315A21B39C01CB | 平垫铁 |  | kg |  | 0.750 | 3.74 |  | 2.81
0315A21B49C11BF | 塑料胀管 φ6～8 |  | 个 |  | 157.300 | 0.07 |  | 11.01
0401A01B51CB | 水泥 32.5级 |  | kg |  | 3551.739 | 0.30 |  | 1053.09
0401A01B53CB | 水泥 42.5级 |  | kg |  | 100.530 | 0.34 |  | 34.44
0403A17B01BT | 中（粗）砂 |  | t |  | 12.828 | 160.65 |  | 2060.75
0403A17B01CB | 中（粗）砂 |  | kg |  | 20.072 | 0.16 |  | 3.23
0405A33B09BT | 碎石 0.5～3.2 |  | t |  | 0.014 | 116.80 |  | 1.68
0503A27B01BV | 木方 |  | m3 |  | 0.002 | 2147.92 |  | 4.21
1303A37B01CB | 铅油（厚漆） |  | kg |  | 6.826 | 6.45 |  | 44.03
1305A29B01CB | 醇酸防锈漆 |  | kg |  | 5.160 | 7.45 |  | 38.44
1305A31B01CB | 醇酸清漆 |  | kg |  | 2.751 | 18.80 |  | 51.71
1305A43B01CB | 防锈漆 |  | kg |  | 0.139 | 7.45 |  | 1.04
1305A49B01CB | 酚醛防锈漆 |  | kg |  | 1.100 | 7.45 |  | 8.20
1305A97B01CB | 沥青绝缘漆 |  | kg |  | 0.920 | 2.79 |  | 2.57
测评合格编号:2021JS-02【新点造价软件V10.0安徽版】
材料汇总表
工程名称：19#楼安装工程 |  |  |  | 标段： |  |  | 第3页 共9页
材料编号 | 材料名称 |  | 单位 |  | 材料用量 | 单价 |  | 合价 | 暂估/甲供
1307A15B01CB | 酚醛调和漆 |  | kg |  | 0.761 | 7.26 |  | 5.53
1307A17B01CB | 沥青清漆 |  | kg |  | 3.864 | 14.44 |  | 55.79
1335A27B01CB | 密封膏 |  | kg |  | 0.500 | 1.28 |  | 0.64
1335A33B01CB | 密封油膏 |  | kg |  | 5.564 | 6.50 |  | 36.17
1403A05B01CB | 汽油 |  | kg |  | 39.246 | 9.59 |  | 376.37
1405A05B51CB | 溶剂汽油 200号 |  | kg |  | 1.527 | 5.64 |  | 8.61
1405A13B01CB | 油漆溶剂油 |  | kg |  | 1.459 | 2.62 |  | 3.82
1407A09B01CB | 机油 |  | kg |  | 0.217 | 19.66 |  | 4.27
1409A01B01CB | 电力复合脂 |  | kg |  | 2.340 | 20.00 |  | 46.80
1431A02B01CB | 硬脂酸 |  | kg |  | 0.460 | 8.41 |  | 3.87
1433A07B01CB | 丙酮 |  | kg |  | 10.125 | 7.51 |  | 76.04
1433A31B55CB | 工业酒精 99.5% |  | kg |  | 0.040 | 1.36 |  | 0.05
1435A14B01CB | 漂白粉 |  | kg |  | 0.117 | 2.14 |  | 0.25
1435A93B01CB | 金属清洗剂 |  | kg |  | 1.380 | 8.66 |  | 11.95
1439A03B01CB | 丙烷 |  | kg |  | 4.000 | 5.39 |  | 21.56
1439A19B01BV | 氧气 |  | m3 |  | 88.871 | 3.63 |  | 322.60
1439A25B01CB | 乙炔气 |  | kg |  | 29.401 | 10.45 |  | 307.24
1441A02B01CB | 粘结剂 |  | kg |  | 10.780 | 1.07 |  | 11.53
1443A43B67AX | 自粘性橡胶带 25mm×20m |  | 卷 |  | 0.120 | 14.79 |  | 1.77
1701A13B59BY | 焊接钢管 DN20 |  | m |  | 0.842 | 6.90 |  | 5.81
1707A03B59BY | 无缝钢管 φ22×2 |  | m |  | 0.024 | 4.44 |  | 0.11
1725A33B64BY | 输水软管 φ25 |  | m |  | 0.048 | 8.55 |  | 0.41
1725A45B00CB | 塑料管（综合） |  | kg |  | 0.700 | 11.42 |  | 7.99
1725A49B80BY | 塑料软管 φ5 |  | m |  | 0.300 | 0.21 |  | 0.06
1727A27B65BY | 橡胶软管 DN20 |  | m |  | 0.387 | 7.26 |  | 2.81
1801A07B53BF | 黑玛钢活接头 DN25 |  | 个 |  | 8.080 | 4.19 |  | 33.86
1801A09B53BF | 黑玛钢六角内接头 DN25 |  | 个 |  | 6.464 | 1.54 |  | 9.95
1803A13B59BF | 镀锌钢管接头 20×2.75 |  | 个 |  | 13.152 | 1.28 |  | 16.84
1803A13B61BF | 镀锌钢管接头 25×3.25 |  | 个 |  | 3.965 | 1.37 |  | 5.43
1803A13B63BF | 镀锌钢管接头 32×3.25 |  | 个 |  | 17.974 | 2.43 |  | 43.68
1803A13B67BF | 镀锌钢管接头 50×3.5 |  | 个 |  | 29.703 | 4.98 |  | 147.92
1803A13B69BF | 镀锌钢管接头 65×3.75 |  | 个 |  | 1.552 | 5.17 |  | 8.02
1803A13B73BF | 镀锌钢管接头 100×4 |  | 个 |  | 3.104 | 11.54 |  | 35.82
1825A33B91BF | 固定卡子 φ90 |  | 个 |  | 16.480 | 1.99 |  | 32.80
1825A37B67BF | 黑玛钢管箍 DN25 |  | 个 |  | 4.040 | 2.39 |  | 9.66
1900A13B51BF | 螺纹阀门 DN20 |  | 个 |  | 0.250 | 18.76 |  | 4.69
1900A13B57BF | 螺纹阀门 DN15 |  | 个 |  | 0.048 | 16.72 |  | 0.80
2031A05B51CB | 钢垫片 0.8 |  | kg |  | 0.458 | 4.53 |  | 2.07
2717A01B51AX | 电气绝缘胶带 18mm×10m×0.13mm |  | 卷 |  | 21.328 | 8.55 |  | 182.35
测评合格编号:2021JS-02【新点造价软件V10.0安徽版】
材料汇总表
工程名称：19#楼安装工程 |  |  |  | 标段： |  |  | 第4页 共9页
材料编号 | 材料名称 |  | 单位 |  | 材料用量 | 单价 |  | 合价 | 暂估/甲供
2719A11B01CB | 胶木板 |  | kg |  | 0.111 | 20.00 |  | 2.22
2801A05B51CB | 镀锡裸铜软绞线 TJRX 16mm2 |  | kg |  | 1.600 | 51.28 |  | 82.05
2801A33B05CB | 硬铜绞线 TJ-2.5～4mm2 |  | m |  | 18.989 | 2.56 |  | 48.61
2801A33B63CB | 硬铜绞线 TJ-6mm2 |  | kg |  | 0.120 | 42.74 |  | 5.13
2803A35B63BY | 铜芯塑料绝缘电线 BV-2.5mm2 |  | m |  | 92.227 | 1.94 |  | 178.92
2803A35B65BY | 铜芯塑料绝缘电线 BV-4mm2 |  | m |  | 10.645 | 2.93 |  | 31.19
2803A35B65BY~1 | 铜芯塑料绝缘电线 BV-4mm2 |  | m |  | 13.500 | 2.93 |  | 39.56
2803A39B65BY | 铜芯塑料绝缘软电线 BVR-4mm2 |  | m |  | 170.578 | 3.41 |  | 581.67
2803A39B73BY | 铜芯塑料绝缘软电线 BVR-6mm2 |  | m |  | 6.981 | 5.12 |  | 35.74
2803A47B63BY | 铜芯橡皮绝缘电线 BX-2.5mm2 |  | m |  | 0.240 | 1.94 |  | 0.47
2803A55B95BY | 阻燃铜芯塑料绝缘绞型电线 ZR-RVS 2×1.5mm2 |  | m |  | 0.612 | 2.80 |  | 1.71
2906A07B53AK | 镀锌地线夹 100 |  | 套 |  | 12.372 | 2.42 |  | 29.94
2906A07B61AK | 镀锌地线夹 20 |  | 套 |  | 157.269 | 0.85 |  | 133.68
2906A07B63AK | 镀锌地线夹 25 |  | 套 |  | 63.611 | 1.03 |  | 65.52
2906A07B65AK | 镀锌地线夹 32 |  | 套 |  | 71.875 | 1.11 |  | 79.78
2906A07B69AK | 镀锌地线夹 50 |  | 套 |  | 115.000 | 1.35 |  | 155.25
2906A07B71AK | 镀锌地线夹 65 |  | 套 |  | 12.372 | 1.52 |  | 18.81
2906A08B15BF | 铜接线卡 1.0～2.5 |  | 个 |  | 8.120 | 0.62 |  | 5.03
2906A11B05BF | 镀锌电线管塑料护口 DN15～20 |  | 个 |  | 52.338 | 0.06 |  | 3.14
2906A11B07BF | 镀锌电线管塑料护口 DN25～32 |  | 个 |  | 8.986 | 0.08 |  | 0.72
2906A13B05BF | 镀锌钢管塑料护口 DN15～20 |  | 个 |  | 970.943 | 0.05 |  | 48.55
2906A13B71BF | 镀锌钢管塑料护口 DN100 |  | 个 |  | 3.104 | 1.71 |  | 5.31
2906A13B73BF | 镀锌钢管塑料护口 DN25 |  | 个 |  | 3.717 | 0.08 |  | 0.30
2906A13B75BF | 镀锌钢管塑料护口 DN32 |  | 个 |  | 16.852 | 0.21 |  | 3.54
2906A13B79BF | 镀锌钢管塑料护口 DN50 |  | 个 |  | 27.905 | 0.63 |  | 17.58
2906A13B81BF | 镀锌钢管塑料护口 DN65 |  | 个 |  | 1.552 | 1.07 |  | 1.66
2906A19B85BD | 钢管保护管 φ40×400 |  | 根 |  | 11.039 | 10.86 |  | 119.88
2906A35B61BF | 难燃塑料管接头 20 |  | 个 |  | 724.803 | 0.13 |  | 94.22
2906A35B63BF | 难燃塑料管接头 25 |  | 个 |  | 44.402 | 0.18 |  | 7.99
2906A35B65BF | 难燃塑料管接头 32 |  | 个 |  | 17.632 | 0.25 |  | 4.41
2906A49B57BF | 塑料护口（钢管用） 15 |  | 个 |  | 40.451 | 0.24 |  | 9.71
2909A17B99BF | 铜接地端子带螺栓 DT-6mm2 |  | 个 |  | 3.258 | 3.42 |  | 11.14
2909A19B52BF | 铜接线端子 DT-16 |  | 个 |  | 47.800 | 1.70 |  | 81.26
2909A19B56BF | 铜接线端子 DT-6 |  | 个 |  | 22.330 | 1.20 |  | 26.80
2909A19B92BF | 铜接线端子 20A |  | 个 |  | 15.225 | 0.33 |  | 5.02
2925A01B51AK | 镀锌电缆吊挂 3.0×50 |  | 套 |  | 84.404 | 2.99 |  | 252.37
2925A03B55AK | 镀锌电缆卡子 2×35 |  | 套 |  | 171.859 | 2.26 |  | 388.40
3405A13B57BM | 打印纸 A4 |  | 包 |  | 0.010 | 17.50 |  | 0.18
3407A15B01CB | 破布 |  | kg |  | 2.856 | 6.32 |  | 18.05
测评合格编号:2021JS-02【新点造价软件V10.0安徽版】
材料汇总表
工程名称：19#楼安装工程 |  |  |  | 标段： |  |  | 第5页 共9页
材料编号 | 材料名称 |  | 单位 |  | 材料用量 | 单价 |  | 合价 | 暂估/甲供
3407A19B57BF | 塑料手套 ST型 |  | 个 |  | 10.500 | 13.50 |  | 141.75
3409A23B01CB | 脱脂棉 |  | kg |  | 0.140 | 17.86 |  | 2.50
3411A01B01CA | 电 |  | kW·h |  | 208.353 | 0.96 |  | 200.02
3411A13B01BT | 水 |  | t |  | 0.005 | 5.50 |  | 0.03
3411A13B01BV | 水 |  | m3 |  | 16.698 | 5.50 |  | 91.84
3413A01B01BF | 标志牌 |  | 个 |  | 27.624 | 1.37 |  | 37.84
3539A01B01BQ | 钢丝刷 |  | 把 |  | 0.252 | 2.56 |  | 0.64
9803A03B01BF | 弹簧压力表 |  | 个 |  | 0.173 | 23.08 |  | 3.99
9841A21B53BF | 压力表弯管 DN15 |  | 个 |  | 0.173 | 10.69 |  | 1.85
CL-D00003~1 | 防火堵料 |  | 项 |  | 1.000 | 1000.00 |  | 1000.00
CL-D00004 | 空气源热泵热水系统 |  | 套 |  | 4.000 | 4000.00 |  | 16000.00
CL-D00005 | 砼水簸箕 |  | 个 |  | 10.000 | 35.00 |  | 350.00
Z0100A23B00CB | 型钢（综合） |  | kg |  | 69.292 | 3.78 |  | 261.65
Z0113A01B01BY~1 | 镀锌扁钢-40*4 |  | m |  | 40.635 | 4.77 |  | 193.83
Z0113A01B01BY~2 | 镀锌扁钢-25*4 |  | m |  | 75.275 | 4.62 |  | 347.77
Z0113A03B05CB | 扁钢 59以内 |  | kg |  | 70.300 | 3.85 |  | 270.66
Z0119A01B00CB | 槽钢（综合） |  | kg |  | 24.750 | 3.74 |  | 92.59
Z0121A01B00CB | 角钢（综合） |  | kg |  | 9.900 | 3.74 |  | 36.98
Z0129A31B01CB-17 | 热轧厚钢板 公称直径(mm以内) 80 |  | kg |  | 29.700 | 3.80 |  | 112.86
Z0129A31B01CB-6~2 | 热轧厚钢板 |  | kg |  | 329.600 | 3.80 |  | 1252.48
Z0307A33B01BF~2 | 地漏 De50 |  | 个 |  | 22.220 | 4.56 |  | 101.32
Z0307A33B01BF-1~1 | 通气帽DN100 |  | 个 |  | 6.060 | 10.00 |  | 60.60
Z0307A33B01BF-1~2 | 洗衣机地漏 DN100 |  | 个 |  | 4.040 | 10.00 |  | 40.40
Z0307A33B01BF-1~3 | De-110屋面雨水口 |  | 个 |  | 28.280 | 20.00 |  | 565.60
Z0307A35B01BF-4 | 地面扫除口 公称直径(mm以内) 50 |  | 个 |  | 4.040 | 12.00 |  | 48.48
Z0307A81B01BF~3 | 水龙头 DN15 |  | 个 |  | 4.040 | 12.50 |  | 50.50
Z0307A81B01BF~4 | 管堵 DN15 |  | 个 |  | 86.860 | 1.00 |  | 86.86
Z1301A13B01CB | 酚醛调和漆（各色） |  | kg |  | 1.478 | 7.26 |  | 10.73
Z1305A29B53CB | 醇酸防锈漆 C53-1 |  | kg |  | 11.375 | 7.45 |  | 84.74
Z1305A51B01CB | 酚醛防锈漆（各色） |  | kg |  | 1.675 | 7.45 |  | 12.48
Z1559A03B01BF~1 | 阻火圈 DN100 |  | 个 |  | 36.000 | 15.50 |  | 558.00
Z1701A03B01BY-1~1 | SC100 |  | m |  | 20.600 | 45.17 |  | 930.50
Z1701A03B01BY-10~1 | SC65 |  | m |  | 10.300 | 29.08 |  | 299.52
Z1701A03B01BY-5~3 | SC20 |  | m |  | 84.563 | 6.90 |  | 583.48
Z1701A03B01BY-6~1 | SC25 |  | m |  | 25.493 | 9.94 |  | 253.40
测评合格编号:2021JS-02【新点造价软件V10.0安徽版】
材料汇总表
工程名称：19#楼安装工程 |  |  |  | 标段： |  |  | 第6页 共9页
材料编号 | 材料名称 |  | 单位 |  | 材料用量 | 单价 |  | 合价 | 暂估/甲供
Z1701A03B01BY-7~3 | SC32 |  | m |  | 115.566 | 13.21 |  | 1526.63
Z1701A03B01BY-9~1 | SC50 |  | m |  | 185.194 | 21.59 |  | 3998.34
Z1701A09B01BY-21~1 | 镀锌钢管DN40 |  | m |  | 39.758 | 18.09 |  | 719.22
Z1701A13B00CB-17 | 焊接钢管（综合） 公称直径(mm以内) 80 |  | kg |  | 24.120 | 3.85 |  | 92.86
Z1701A13B00CB-6 | 焊接钢管（综合） |  | kg |  | 378.400 | 3.85 |  | 1456.84
Z1701A13B57BY | 焊接钢管 DN32 |  | m |  | 16.536 | 13.21 |  | 218.44
Z1711A13B01BY-1~1 | 柔性排水铸铁管DN100 |  | m |  | 79.097 | 45.73 |  | 3617.11
Z1725A43B01BY-4~1 | PP-R热水管(S3.2系列) DN15 |  | m |  | 236.830 | 5.05 |  | 1195.99
Z1725A43B01BY-4~3 | PP-R管(S5系列) DN15 |  | m |  | 224.942 | 3.78 |  | 850.28
Z1725A43B01BY-5~3 | PP-R管(S5系列) DN20 |  | m |  | 54.559 | 5.36 |  | 292.44
Z1725A43B01BY-6~1 | PP-R管(S5系列) DN25 |  | m |  | 118.974 | 9.05 |  | 1076.71
Z1725A47B01BY-1 | 塑料排水管 外径(mm以内) 110 |  | m |  | 183.294 | 17.98 |  | 3295.62
Z1725A47B01BY-1~1 | UPVC中空壁消音管 DN100 |  | m |  | 87.495 | 30.19 |  | 2641.47
Z1725A47B01BY-1~3 | UPVC排水管 DN100 |  | m |  | 14.630 | 17.98 |  | 263.05
Z1725A47B01BY-5~1 | UPVC排水管 DN50 |  | m |  | 27.729 | 6.03 |  | 167.20
Z1725A47B01BY-6~1 | UPVC排水管 DN75 |  | m |  | 44.296 | 10.28 |  | 455.36
Z1725A47B01BY-6~2 | UPVC排水管 DN75 |  | m |  | 22.834 | 10.28 |  | 234.73
Z1801A31B01BF-1~1 | 室内无承口柔性排水铸铁管管件（卡箍连接）DN100 |  | 个 |  | 83.117 | 22.00 |  | 1828.58
Z1809A29B01BF-4 | 室内塑料给水管电熔管件 外径(mm以内) 20 |  | 个 |  | 354.312 | 2.50 |  | 885.78
Z1809A31B01BF-4 | 室内塑料给水管热熔管件 外径(mm以内) 20 |  | 个 |  | 336.528 | 2.50 |  | 841.32
Z1809A31B01BF-5 | 室内塑料给水管热熔管件 外径(mm以内) 25 |  | 个 |  | 65.783 | 3.00 |  | 197.35
Z1809A31B01BF-6 | 室内塑料给水管热熔管件 外径(mm以内) 32 |  | 个 |  | 126.585 | 4.00 |  | 506.34
Z1809A39B01BF-1 | 室内塑料排水管粘接管件 外径(mm以内) 110 |  | 个 |  | 124.270 | 9.18 |  | 1140.80
Z1809A39B01BF-3 | 室内塑料排水管粘接管件 外径(mm以内) 50 |  | 个 |  | 18.906 | 3.41 |  | 64.47
Z1809A39B01BF-4 | 室内塑料排水管粘接管件 外径(mm以内) 75 |  | 个 |  | 60.623 | 5.28 |  | 320.09
Z1809A43B01BF-1 | 室内塑料雨水管粘接管件 外径(mm以内) 110 |  | 个 |  | 76.710 | 9.18 |  | 704.20
Z1825A05B01AK-8~1 | 成品管卡 DN75 |  | 套 |  | 21.000 | 5.20 |  | 109.20
Z1825A21B01BF-1~1 | 不锈钢卡箍（含胶圈） DN100 |  | 个 |  | 189.571 | 20.00 |  | 3791.41
测评合格编号:2021JS-02【新点造价软件V10.0安徽版】
材料汇总表
工程名称：19#楼安装工程 |  |  |  | 标段： |  |  | 第7页 共9页
材料编号 | 材料名称 |  | 单位 |  | 材料用量 | 单价 |  | 合价 | 暂估/甲供
Z1900A13B01BF-10~1 | 截止阀DN25 |  | 个 |  | 8.080 | 24.46 |  | 197.64
Z2301A03B01BF~3 | 灭火器MF/ABC3 |  | 个 |  | 8.000 | 53.99 |  | 431.92
Z2307A01B01BF~1 | 灭火器箱 |  | 个 |  | 4.000 | 64.59 |  | 258.36
Z2337A11B01BF | 可燃气体探测器 |  | 个 |  | 4.000 | 120.00 |  | 480.00
Z2339A01B01BF~1 | 紧急求助报警按钮 |  | 个 |  | 6.000 | 45.00 |  | 270.00
Z2500A01B01AK-118~1 | LED红外感应灯 |  | 套 |  | 15.150 | 55.00 |  | 833.25
Z2500A01B01AK-241 | 成套灯具 座灯头 |  | 套 |  | 75.750 | 2.27 |  | 171.95
Z2605A01B01AE~1 | 暗装单极翘板开关 |  | 只 |  | 38.760 | 3.48 |  | 134.88
Z2605A01B01AE~3 | 暗装触摸延时开关 |  | 只 |  | 2.040 | 19.66 |  | 40.11
Z2605A01B01AE~6 | 暗装双联密闭防水开关 |  | 只 |  | 6.120 | 6.50 |  | 39.78
Z2605A01B01AE~7 | 暗装双极翘板开关 |  | 只 |  | 16.320 | 5.50 |  | 89.76
Z2605A01B01AE-7~1 | 单联双控开关 |  | 只 |  | 2.040 | 4.60 |  | 9.38
Z2641A03B01AK~14 | 安全型防溅单相三孔插座(洗衣机) |  | 套 |  | 4.080 | 8.50 |  | 34.68
Z2641A03B01AK~15 | 安全型防溅单相三孔插座(冰箱) |  | 套 |  | 4.080 | 8.50 |  | 34.68
Z2641A03B01AK-1~1 | 安全型单相五孔插座 |  | 套 |  | 57.120 | 5.50 |  | 314.16
Z2641A03B01AK-1~2 | 安全型防溅带开关单相五孔插座(厨房),IP54 |  | 套 |  | 12.240 | 10.00 |  | 122.40
Z2641A03B01AK-1~3 | 卫生间用单相二极加三极防水插座（安全型插座） |  | 套 |  | 24.480 | 10.00 |  | 244.80
Z2641A03B01AK-1~7 | 安全型防溅带开关单相三孔插座(燃气/太阳能热水器),IP54 |  | 套 |  | 4.080 | 8.50 |  | 34.68
Z2641A03B01AK-1~8 | 安全型单相三孔插座(油烟机) |  | 套 |  | 4.080 | 4.40 |  | 17.95
Z2641A03B01AK-2~2 | 单相三极挂式空调插座（安全型插座） |  | 套 |  | 4.080 | 8.50 |  | 34.68
Z2641A03B01AK-2~3 | 单相三极防水插座2（安全型插座） |  | 套 |  | 13.260 | 8.50 |  | 112.71
Z2705A14B01BY~1 | 10号热镀锌圆钢 |  | m |  | 85.313 | 3.50 |  | 298.59
Z2803A15B01BY~12 | BV-2.5mm2 |  | m |  | 2441.336 | 1.94 |  | 4736.19
Z2803A15B01BY~6 | BV-4mm2 |  | m |  | 2782.120 | 2.93 |  | 8151.61
Z2803A15B01BY-18~1 | BV-25mm2 |  | m |  | 21.000 | 18.05 |  | 379.05
Z2803A15B01BY-22~1 | BV-6mm2 |  | m |  | 378.290 | 4.53 |  | 1713.65
Z2803A45B01BY-15~1 | 铜芯多股绝缘电线 RVV-4x0.5mm2 |  | m |  | 150.660 | 1.77 |  | 266.67
Z2803A45B01BY-15~2 | RVVP-3*0.5 |  | m |  | 92.664 | 2.85 |  | 264.09
Z2803A45B01BY-15~3 | RVV-3*1.0 |  | m |  | 48.546 | 2.42 |  | 117.48
Z2803A45B01BY-15~4 | 铜芯多股绝缘电线 RVV-4x1.0mm2 |  | m |  | 63.828 | 2.93 |  | 187.02
测评合格编号:2021JS-02【新点造价软件V10.0安徽版】
材料汇总表
工程名称：19#楼安装工程 |  |  |  | 标段： |  |  | 第8页 共9页
材料编号 | 材料名称 |  | 单位 |  | 材料用量 | 单价 |  | 合价 | 暂估/甲供
Z2803A45B01BY-15~5 | RVVP-4*0.5 |  | m |  | 63.828 | 2.63 |  | 167.87
Z2803A45B01BY-16~1 | RYJSP-4*1.0 |  | m |  | 35.802 | 4.08 |  | 146.07
Z2803A45B01BY-7~1 | RVV-2*1.0 |  | m |  | 185.652 | 1.62 |  | 300.76
Z2811A03B01BY-3~1 | YJV-5*16mm2 |  | m |  | 134.633 | 59.53 |  | 8014.70
Z2821A01B57BY~2 | UTP6 |  | m |  | 845.947 | 1.61 |  | 1361.97
Z2821A01B57BY~3 | UTP5E |  | m |  | 105.111 | 1.43 |  | 150.31
Z2821A01B57BY~4 | UTP-6E |  | m |  | 70.227 | 1.61 |  | 113.07
Z2825A03B01BY~3 | 1芯单模光纤 |  | m |  | 94.962 | 0.61 |  | 57.74
Z2901A05B01BY-6~1 | 电缆桥架 300*100mm |  | m |  | 31.310 | 96.67 |  | 3026.74
Z2906A01B01BY-2 | JDG管 外径(mm) 20 |  | m |  | 130.717 | 4.85 |  | 633.98
Z2906A01B01BY-3 | JDG管 外径(mm) 25 |  | m |  | 59.637 | 6.51 |  | 388.24
Z2906A17B01BY~2 | PC20 |  | m |  | 2974.413 | 1.63 |  | 4848.29
Z2906A17B01BY-3~1 | PC25 |  | m |  | 182.214 | 2.46 |  | 448.25
Z2906A17B01BY-4~1 | PC32 |  | m |  | 21.200 | 3.82 |  | 80.98
Z2906A17B01BY-4~2 | PC32 |  | m |  | 51.156 | 3.82 |  | 195.41
Z2911A03B01BF~1 | 开关、插座接线盒（塑料） |  | 个 |  | 52.020 | 1.75 |  | 91.04
Z2911A03B01BF~10 | 普通接线盒（塑料） |  | 个 |  | 297.840 | 1.42 |  | 422.93
Z2911A03B01BF~5 | 开关、插座接线盒（钢制） |  | 个 |  | 2.040 | 2.49 |  | 5.08
Z2911A03B01BF~9 | 开关盒（塑料） |  | 个 |  | 65.280 | 1.75 |  | 114.24
Z2911A03B01BF-2 | 接线盒 接线盒 |  | 个 |  | 33.660 | 1.42 |  | 47.80
Z2911A03B01BF-2~1 | 塑料接线盒 |  | 个 |  | 42.840 | 1.42 |  | 60.83
Z2911A03B01BF-4~1 | 户内家居配线箱用电源接线盒 |  | 个 |  | 4.080 | 2.49 |  | 10.16
Z2911A05B01BF-1~1 | 通信配线设备箱 |  | 个 |  | 1.000 | 1500.00 |  | 1500.00
Z2911A05B01BF-4~1 | 多媒体信息箱 |  | 个 |  | 4.000 | 350.00 |  | 1400.00
Z2911A05B01BF-4~4 | 对讲控制箱 |  | 个 |  | 2.000 | 350.00 |  | 700.00
Z2927A17B01BF~1 | MEB箱 |  | 个 |  | 2.010 | 42.03 |  | 84.48
Z2927A17B01BF~2 | LEB箱 |  | 个 |  | 16.080 | 9.48 |  | 152.44
Z3013A03B01AK~1 | 信息插座 |  | 套 |  | 14.140 | 11.24 |  | 158.93
Z3013A13B55BF~1 | 电话插座 |  | 个 |  | 11.110 | 11.24 |  | 124.88
Z3305A15B01AK~2 | 87型雨水斗 DN100 |  | 套 |  | 20.000 | 35.00 |  | 700.00
Z5509A07B01AN~37 | N1/N2配电箱 |  | 台 |  | 4.000 | 1000.00 |  | 4000.00
Z5509A07B01AN~62 | AP配电箱 20KW |  | 台 |  | 1.000 | 4000.00 |  | 4000.00
测评合格编号:2021JS-02【新点造价软件V10.0安徽版】
材料汇总表
工程名称：19#楼安装工程 |  |  |  | 标段： |  |  | 第9页 共9页
材料编号 | 材料名称 |  | 单位 |  | 材料用量 | 单价 |  | 合价 | 暂估/甲供
Z9805A11B01BF-9 | 螺纹水表 公称直径(mm以内) 25 |  | 个 |  | 4.000 | 81.61 |  | 326.44
ZC0021 | 对讲室内机 |  | 台 |  | 4.000 | 180.00 |  | 720.00
ZC0025 | 测试卡箱 |  | 套 |  | 4.000 | 35.00 |  | 140.00
合计 | [7 empty] | 126987.82
测评合格编号:2021JS-02【新点造价软件V10.0安徽版】