## 1 单位工程投标报价汇总表
D.3 单位工程投标报价汇总表
工程名称：3#楼安装工程 |  |  | 标段： |  |  | 第1页 共1页
序号 | 汇总内容 |  |  | 金额(元) | 其中：材料、设备暂估价（元）
1 | 分部分项工程费 |  |  | 1518190.42
1.1 | 定额人工费 |  |  | 321018.04
1.2 | 定额机械费 |  |  | 11281.49
1.3 | 综合费 |  |  | 86393.86
2 | 措施项目费 |  |  | 11962.80
3 | 不可竞争费 |  |  | 68553.39
3.1 | 安全文明施工费 |  |  | 68553.39
3.2 | 环境保护税
4 | 其他项目
4.1 | 暂列金额
4.2 | 专业工程暂估价
4.3 | 计日工
4.4 | 总承包服务费
5 | 税金 |  |  | 143883.59
工程造价=1+2+3+4+5 |  |  |  | 1742590.20
测评合格编号:2021JS-02【新点造价软件V10.0安徽版】

## 2 E.1 分部分项工程量清单计价表(所有标题)
E.1 分部分项工程量清单计价表
工程名称：3#楼安装工程 | [5 empty] | 标段： |  |  |  |  | 第1页 共43页
序号 | 项目编码 | 项目名称 |  | 项目特征描述 | 计量 单位 |  | 工程量 | 金额（元）
[8 empty] | 综合单价 | 合价 | 其中
[10 empty] | 定额 人工费 |  | 定额 机械费 | 暂估价
| 一 | 电气工程 | [6 empty] | 879171.65
| 1.1 | 配电照明 | [6 empty] | 756357.74
1 | 030404017008 | 配电箱 |  | 1、名称：N1配电箱 2、型号：12kW 3、安装方式：(PZ30)嵌装,底边距地1800 4、备注：其他详见招标文件、图纸设计、答疑、图集及相关规范等 | 台 |  | 26.000 | 1165.67 | 30307.42 | 2504.32
2 | 030404017009 | 配电箱 |  | 1、名称：N1a配电箱 2、型号：12kW 3、安装方式：(PZ30)嵌装,底边距地1800 4、备注：其他详见招标文件、图纸设计、答疑、图集及相关规范等 | 台 |  | 2.000 | 1165.67 | 2331.34 | 192.64
3 | 030404017010 | 配电箱 |  | 1、名称：N2配电箱 2、型号：10kW 3、安装方式：(PZ30)嵌装,底边距地1800 4、备注：其他详见招标文件、图纸设计、答疑、图集及相关规范等 | 台 |  | 26.000 | 1165.67 | 30307.42 | 2504.32
4 | 030404017011 | 配电箱 |  | 1、名称：N2a配电箱 2、型号：10kW 3、安装方式：(PZ30)嵌装,底边距地1800 4、备注：其他详见招标文件、图纸设计、答疑、图集及相关规范等 | 台 |  | 2.000 | 1165.67 | 2331.34 | 192.64
测评合格编号:2021JS-02【新点造价软件V10.0安徽版】
E.1 分部分项工程量清单计价表
工程名称：3#楼安装工程 | [5 empty] | 标段： |  |  |  |  | 第2页 共43页
序号 | 项目编码 | 项目名称 |  | 项目特征描述 | 计量 单位 |  | 工程量 | 金额（元）
[8 empty] | 综合单价 | 合价 | 其中
[10 empty] | 定额 人工费 |  | 定额 机械费 | 暂估价
5 | 030404017022 | 配电箱 |  | 1、名称：RATDT1配电箱 2、型号：17KW 3、安装方式：非标，挂墙安装，距地1.2米 4、备注：其他详见招标文件、图纸设计、答疑、图集及相关规范等 | 台 |  | 2.000 | 4165.67 | 8331.34 | 192.64
6 | 030404017012 | 配电箱 |  | 1、名称：RATDT2配电箱 2、型号：17KW 3、安装方式：非标，挂墙安装，距地1.2米 4、备注：其他详见招标文件、图纸设计、答疑、图集及相关规范等 | 台 |  | 2.000 | 4165.67 | 8331.34 | 192.64
7 | 030404017013 | 配电箱 |  | 1、名称：-1ATzy1配电箱 2、型号：23KW 3、安装方式：非标，挂墙安装，距地0.8米 4、备注：其他详见招标文件、图纸设计、答疑、图集及相关规范等 | 台 |  | 2.000 | 4165.67 | 8331.34 | 192.64
8 | 030404017014 | 配电箱 |  | 1、名称：-1ATzy2配电箱 2、型号：19KW 3、安装方式：非标，挂墙安装，距地0.8米 4、备注：其他详见招标文件、图纸设计、答疑、图集及相关规范等 | 台 |  | 2.000 | 4165.67 | 8331.34 | 192.64
9 | 030404017015 | 配电箱 |  | 1、名称：-1ALE1、2配电箱 2、型号：1.5KW 3、安装方式：非标，挂墙安装，距地1.5米 4、备注：其他详见招标文件、图纸设计、答疑、图集及相关规范等 | 台 |  | 4.000 | 4165.67 | 16662.68 | 385.28
测评合格编号:2021JS-02【新点造价软件V10.0安徽版】
E.1 分部分项工程量清单计价表
工程名称：3#楼安装工程 | [5 empty] | 标段： |  |  |  |  | 第3页 共43页
序号 | 项目编码 | 项目名称 |  | 项目特征描述 | 计量 单位 |  | 工程量 | 金额（元）
[8 empty] | 综合单价 | 合价 | 其中
[10 empty] | 定额 人工费 |  | 定额 机械费 | 暂估价
10 | 030404017020 | 配电箱 |  | 1、名称：AP1、3配电箱 2、型号：66.4KW 3、安装方式：落地安装,基础抬高10cm 4、备注：其他详见招标文件、图纸设计、答疑、图集及相关规范等 | 台 |  | 2.000 | 4355.23 | 8710.46 | 302.68 |  | 181.00
11 | 030404017021 | 配电箱 |  | 1、名称：AP2、4配电箱 2、型号：45.5KW 3、安装方式：挂墙安装 4、备注：其他详见招标文件、图纸设计、答疑、图集及相关规范等 | 台 |  | 2.000 | 4165.67 | 8331.34 | 192.64
12 | 030404017025 | 配电箱 |  | 1、名称：APE1、3配电箱 2、型号：66.4KW 3、安装方式：落地安装,基础抬高10cm 4、备注：其他详见招标文件、图纸设计、答疑、图集及相关规范等 | 台 |  | 2.000 | 4165.67 | 8331.34 | 192.64
13 | 030404017016 | 配电箱 |  | 1、名称：APE2、4配电箱 2、型号：45.5KW 3、安装方式：落地安装,基础抬高10cm 4、备注：其他详见招标文件、图纸设计、答疑、图集及相关规范等 | 台 |  | 2.000 | 4165.67 | 8331.34 | 192.64
测评合格编号:2021JS-02【新点造价软件V10.0安徽版】
E.1 分部分项工程量清单计价表
工程名称：3#楼安装工程 | [5 empty] | 标段： |  |  |  |  | 第4页 共43页
序号 | 项目编码 | 项目名称 |  | 项目特征描述 | 计量 单位 |  | 工程量 | 金额（元）
[8 empty] | 综合单价 | 合价 | 其中
[10 empty] | 定额 人工费 |  | 定额 机械费 | 暂估价
14 | 030404017023 | 配电箱 |  | 1、名称：ACW配电箱 2、型号：4.4KW 3、安装方式：非标，挂墙安装 4、备注：其他详见招标文件、图纸设计、答疑、图集及相关规范等 | 台 |  | 2.000 | 965.67 | 1931.34 | 192.64
15 | 030404017024 | 配电箱 |  | 1、名称：-1ALg1、2配电箱 2、型号：6KW 3、安装方式：非标，挂墙安装 4、备注：其他详见招标文件、图纸设计、答疑、图集及相关规范等 | 台 |  | 4.000 | 4165.67 | 16662.68 | 385.28
16 | 030404017017 | 配电箱 |  | 1、名称：6ALg配电箱 2、型号：6KW 3、安装方式：非标，挂墙安装 4、备注：其他详见招标文件、图纸设计、答疑、图集及相关规范等 | 台 |  | 2.000 | 4165.67 | 8331.34 | 192.64
17 | 030404017006 | 配电箱 |  | 1、名称：电梯控制箱 2、备注：其他详见招标文件、图纸设计、答疑、图集及相关规范等 | 台 |  | 4.000 | 2165.67 | 8662.68 | 385.28
18 | 030411006001 | 接线盒 |  | 1、名称：户内家居配线箱用电源接线盒 2、安装形式：其他详见招标文件、图纸设计、答疑、图集及相关规范等 | 个 |  | 56.000 | 8.32 | 465.92 | 219.52
19 | 031002003001 | 套管制作与安装 |  | 1、名称：刚性防水套管 2、规格：DN150 | 个 |  | 4.000 | 352.84 | 1411.36 | 518.56 |  | 188.20
测评合格编号:2021JS-02【新点造价软件V10.0安徽版】
E.1 分部分项工程量清单计价表
工程名称：3#楼安装工程 | [5 empty] | 标段： |  |  |  |  | 第5页 共43页
序号 | 项目编码 | 项目名称 |  | 项目特征描述 | 计量 单位 |  | 工程量 | 金额（元）
[8 empty] | 综合单价 | 合价 | 其中
[10 empty] | 定额 人工费 |  | 定额 机械费 | 暂估价
20 | 030411001001 | 配管 |  | 1、名称：入户预埋 2、规格：SC80 3、配置要求：暗配 4、备注：其他详见招标文件、图纸设计、答疑、图集及相关规范等 | m |  | 27.130 | 62.80 | 1703.76 | 406.68 |  | 5.43
21 | 030411001002 | 配管 |  | 1、名称：电气配管 2、规格：SC65 3、配置要求：暗配 4、备注：其他详见招标文件、图纸设计、答疑、图集及相关规范等 | m |  | 19.380 | 50.40 | 976.75 | 196.13 |  | 3.88
22 | 030411001003 | 配管 |  | 1、名称：电气配管 2、规格：SC40 3、配置要求：暗配 4、备注：其他详见招标文件、图纸设计、答疑、图集及相关规范等 | m |  | 69.400 | 29.82 | 2069.51 | 517.03
23 | 030411001004 | 配管 |  | 1、名称：电气配管 2、规格：SC32 3、配置要求：暗配 4、备注：其他详见招标文件、图纸设计、答疑、图集及相关规范等 | m |  | 12.680 | 22.22 | 281.75 | 57.31
24 | 030411001005 | 配管 |  | 1、名称：电气配管 2、规格：PC40 3、配置要求：暗配 4、备注：其他详见招标文件、图纸设计、答疑、图集及相关规范等 | m |  | 268.340 | 11.03 | 2959.79 | 1175.33
测评合格编号:2021JS-02【新点造价软件V10.0安徽版】
E.1 分部分项工程量清单计价表
工程名称：3#楼安装工程 | [5 empty] | 标段： |  |  |  |  | 第6页 共43页
序号 | 项目编码 | 项目名称 |  | 项目特征描述 | 计量 单位 |  | 工程量 | 金额（元）
[8 empty] | 综合单价 | 合价 | 其中
[10 empty] | 定额 人工费 |  | 定额 机械费 | 暂估价
25 | 030411001039 | 配管 |  | 1、名称：电气配管 2、规格：PC25 3、配置要求：暗配 4、备注：其他详见招标文件、图纸设计、答疑、图集及相关规范等 | m |  | 272.000 | 8.03 | 2184.16 | 1044.48
26 | 030411001038 | 配管 |  | 1、名称：电气配管 2、规格：PC20 3、配置要求：暗配 4、备注：其他详见招标文件、图纸设计、答疑、图集及相关规范等 | m |  | 18897.950 | 6.88 | 130017.90 | 68977.52
27 | 030411001006 | 配管 |  | 1、名称：电气配管 2、规格：PC25 3、配置要求：暗配 4、备注：其他详见招标文件、图纸设计、答疑、图集及相关规范等 | m |  | 1682.820 | 8.03 | 13513.04 | 6462.03
28 | 030411003007 | 桥架 |  | 1、名称：防火型金属桥架 2、规格：200x100mm 3、安装方式：详见图纸 | m |  | 76.330 | 83.45 | 6369.74 | 1146.48 |  | 83.20
29 | 030411003008 | 桥架 |  | 1、名称：桥架 2、型号：200x100mm 3、安装方式：详见图纸 | m |  | 59.150 | 83.45 | 4936.07 | 888.43 |  | 64.47
30 | 030411003001 | 桥架 |  | 1、名称：桥架 2、型号：400x150mm 3、安装方式：详见图纸 | m |  | 9.800 | 180.46 | 1768.51 | 203.06 |  | 16.95
31 | 030413001001 | 铁构件 |  | 1、名称：桥架支撑架 2、备注：详见设计说明 | t |  | 0.100 | 12112.65 | 1211.27 | 478.20 |  | 68.02
32 | WB031211001001 | 手工除锈 |  | 1、名称：支架均先刷防锈漆二道后,再刷灰色调和漆二道 | kg |  | 95.420 | 1.49 | 142.18 | 65.84 |  | 19.08
测评合格编号:2021JS-02【新点造价软件V10.0安徽版】
E.1 分部分项工程量清单计价表
工程名称：3#楼安装工程 | [5 empty] | 标段： |  |  |  |  | 第7页 共43页
序号 | 项目编码 | 项目名称 |  | 项目特征描述 | 计量 单位 |  | 工程量 | 金额（元）
[8 empty] | 综合单价 | 合价 | 其中
[10 empty] | 定额 人工费 |  | 定额 机械费 | 暂估价
33 | 030408001012 | 电力电缆 |  | 1、名称：电力电缆 2、规格：BTTRZ-3x2.5mm2 3、敷设方式、部位：管内敷设或桥架内敷设 4、备注：其他详见招标文件、图纸设计、答疑、图集及相关规范等 | m |  | 26.550 | 44.43 | 1179.62 | 52.30 |  | 28.41
34 | 030408001011 | 电力电缆 |  | 1、名称：电力电缆 2、规格：BTTRZ-3x4mm2 3、敷设方式、部位：管内敷设或桥架内敷设 4、备注：其他详见招标文件、图纸设计、答疑、图集及相关规范等 | m |  | 71.280 | 53.34 | 3802.08 | 140.42 |  | 76.27
35 | 030408001010 | 电力电缆 |  | 1、名称：电力电缆 2、规格：BBTRZ-5x6mm2 3、敷设方式、部位：管内敷设或桥架内敷设 4、备注：其他详见招标文件、图纸设计、答疑、图集及相关规范等 | m |  | 39.150 | 146.58 | 5738.61 | 88.48 |  | 48.15
36 | 030408001013 | 电力电缆 |  | 1、名称：电力电缆 2、规格：BBTRZ-4x25+1x16mm2 3、敷设方式、部位：管内敷设或桥架内敷设 4、备注：其他详见招标文件、图纸设计、答疑、图集及相关规范等 | m |  | 164.940 | 131.03 | 21612.09 | 669.66 |  | 202.88
测评合格编号:2021JS-02【新点造价软件V10.0安徽版】
E.1 分部分项工程量清单计价表
工程名称：3#楼安装工程 | [5 empty] | 标段： |  |  |  |  | 第8页 共43页
序号 | 项目编码 | 项目名称 |  | 项目特征描述 | 计量 单位 |  | 工程量 | 金额（元）
[8 empty] | 综合单价 | 合价 | 其中
[10 empty] | 定额 人工费 |  | 定额 机械费 | 暂估价
37 | 030408001009 | 电力电缆 |  | 1、名称：电力电缆 2、规格：WDZB-YJY-4x25+1x16mm2 3、敷设方式、部位：管内敷设或桥架内敷设 4、备注：其他详见招标文件、图纸设计、答疑、图集及相关规范等 | m |  | 78.800 | 101.26 | 7979.29 | 266.34 |  | 80.38
38 | 030408001014 | 电力电缆 |  | 1、名称：电力电缆 2、规格：WDZB-YJY-5x6mm2 3、敷设方式、部位：管内敷设或桥架内敷设 4、备注：其他详见招标文件、图纸设计、答疑、图集及相关规范等 | m |  | 77.660 | 31.95 | 2481.24 | 146.00 |  | 79.21
39 | 030408001015 | 电力电缆 |  | 1、名称：电力电缆 2、规格：WDZB-YJY-5x16mm2 3、敷设方式、部位：管内敷设或桥架内敷设 4、备注：其他详见招标文件、图纸设计、答疑、图集及相关规范等 | m |  | 33.290 | 73.39 | 2443.15 | 81.56 |  | 33.96
40 | 030408001008 | 电力电缆 |  | 1、名称：电力电缆 2、规格：WDZBN-YJY-5x6mm2 3、敷设方式、部位：管内敷设或桥架内敷设 4、备注：其他详见招标文件、图纸设计、答疑、图集及相关规范等 | m |  | 81.950 | 31.95 | 2618.30 | 154.07 |  | 83.59
测评合格编号:2021JS-02【新点造价软件V10.0安徽版】
E.1 分部分项工程量清单计价表
工程名称：3#楼安装工程 | [5 empty] | 标段： |  |  |  |  | 第9页 共43页
序号 | 项目编码 | 项目名称 |  | 项目特征描述 | 计量 单位 |  | 工程量 | 金额（元）
[8 empty] | 综合单价 | 合价 | 其中
[10 empty] | 定额 人工费 |  | 定额 机械费 | 暂估价
41 | 030408001006 | 电力电缆 |  | 1、名称：电力电缆 2、规格：WDZBN-YJY-5x10mm2 3、敷设方式、部位：管内敷设或桥架内敷设 4、备注：其他详见招标文件、图纸设计、答疑、图集及相关规范等 | m |  | 307.550 | 47.98 | 14756.25 | 578.19 |  | 313.70
42 | 030408001002 | 电力电缆 |  | 1、名称：电力电缆 2、规格：YJV22-4x35mm2 3、敷设方式、部位：暗敷 4、备注：其他详见招标文件、图纸设计、答疑、图集及相关规范等 | m |  | 23.970 | 131.77 | 3158.53 | 208.30 |  | 21.33
43 | 030408001001 | 电力电缆 |  | 1、名称：电力电缆 2、规格：YJV-4x95+1x50mm2 3、敷设方式、部位：暗敷 4、备注：其他详见招标文件、图纸设计、答疑、图集及相关规范等 | m |  | 75.240 | 327.76 | 24660.66 | 1401.72 |  | 344.60
44 | 030408001004 | 电力电缆 |  | 1、名称：电力电缆 2、规格：YJV-5x10m2 3、敷设方式、部位：暗敷 4、备注：其他详见招标文件、图纸设计、答疑、图集及相关规范等 | m |  | 16.280 | 43.20 | 703.30 | 30.61 |  | 16.61
45 | 030408001003 | 电力电缆 |  | 1、名称：电力电缆 2、规格：YJV-5x16mm2 3、敷设方式、部位：暗敷 4、备注：其他详见招标文件、图纸设计、答疑、图集及相关规范等 | m |  | 80.550 | 78.57 | 6328.81 | 609.76 |  | 82.16
E.1 分部分项工程量清单计价表
工程名称：3#楼安装工程 | [5 empty] | 标段： |  |  |  |  | 第10页 共43页
序号 | 项目编码 | 项目名称 |  | 项目特征描述 | 计量 单位 |  | 工程量 | 金额（元）
[8 empty] | 综合单价 | 合价 | 其中
[10 empty] | 定额 人工费 |  | 定额 机械费 | 暂估价
46 | 030408006002 | 电力电缆头 |  | 1、规格：≤35mm2 2、备注：其他详见招标文件、图纸设计、答疑、图集及相关规范等 | 个 |  | 8.000 | 100.80 | 806.40 | 269.92
47 | 030408006001 | 电力电缆头 |  | 1、规格：≤120mm2 2、备注：其他详见招标文件、图纸设计、答疑、图集及相关规范等 | 个 |  | 8.000 | 161.93 | 1295.44 | 433.44
48 | 030408006003 | 电力电缆头 |  | 1、规格：≤16mm2 2、备注：其他详见招标文件、图纸设计、答疑、图集及相关规范等 | 个 |  | 16.000 | 72.64 | 1162.24 | 322.56
49 | 030408006004 | 电力电缆头 |  | 1、规格：≤10mm2 2、备注：其他详见招标文件、图纸设计、答疑、图集及相关规范等 | 个 |  | 8.000 | 58.60 | 468.80 | 114.24
50 | 030411004002 | 配线 |  | 1、名称：电气配线 2、规格：BV-2.5mm2 3、配线部位：管内穿线 4、备注：其他详见招标文件、图纸设计、答疑、图集及相关规范等 | m |  | 15894.680 | 3.25 | 51657.71 | 9059.97
51 | 030411004004 | 配线 |  | 1、名称：电气配线 2、规格：BV-4mm2 3、配线部位：管内穿线 4、备注：其他详见招标文件、图纸设计、答疑、图集及相关规范等 | m |  | 20551.110 | 3.95 | 81176.88 | 8014.93
测评合格编号:2021JS-02【新点造价软件V10.0安徽版】
E.1 分部分项工程量清单计价表
工程名称：3#楼安装工程 | [5 empty] | 标段： |  |  |  |  | 第11页 共43页
序号 | 项目编码 | 项目名称 |  | 项目特征描述 | 计量 单位 |  | 工程量 | 金额（元）
[8 empty] | 综合单价 | 合价 | 其中
[10 empty] | 定额 人工费 |  | 定额 机械费 | 暂估价
52 | 030411004026 | 配线 |  | 1、名称：电气配线 2、规格：BV-6mm2 3、配线部位：管内穿线 4、备注：其他详见招标文件、图纸设计、答疑、图集及相关规范等 | m |  | 1913.410 | 5.79 | 11078.64 | 746.23
53 | 030411004001 | 配线 |  | 1、名称：电气配线 2、规格：BV-16mm2 3、配线部位：管内穿线 4、备注：其他详见招标文件、图纸设计、答疑、图集及相关规范等 | m |  | 2900.900 | 15.12 | 43861.61 | 1653.51
54 | 030411004003 | 配线 |  | 1、名称：电气配线 2、规格：NHBV-2.5mm2 3、配线部位：管内穿线 4、备注：其他详见招标文件、图纸设计、答疑、图集及相关规范等 | m |  | 122.950 | 3.49 | 429.10 | 70.08
55 | 030411004027 | 配线 |  | 1、名称：电气配线 2、规格：ZR-BYJ-2.5mm2 3、配线部位：管内穿线 4、备注：其他详见招标文件、图纸设计、答疑、图集及相关规范等 | m |  | 704.550 | 3.49 | 2458.88 | 401.59
56 | 030411004031 | 配线 |  | 1、名称：电气配线 2、规格：WDZB-BYJ-2.5mm2 3、配线部位：管内穿线 4、备注：其他详见招标文件、图纸设计、答疑、图集及相关规范等 | m |  | 144.880 | 3.49 | 505.63 | 82.58
测评合格编号:2021JS-02【新点造价软件V10.0安徽版】
E.1 分部分项工程量清单计价表
工程名称：3#楼安装工程 | [5 empty] | 标段： |  |  |  |  | 第12页 共43页
序号 | 项目编码 | 项目名称 |  | 项目特征描述 | 计量 单位 |  | 工程量 | 金额（元）
[8 empty] | 综合单价 | 合价 | 其中
[10 empty] | 定额 人工费 |  | 定额 机械费 | 暂估价
57 | 030411004028 | 配线 |  | 1、名称：电气配线 2、规格：WDZB-BYJ-4mm2 3、配线部位：管内穿线 4、备注：其他详见招标文件、图纸设计、答疑、图集及相关规范等 | m |  | 975.320 | 4.39 | 4281.65 | 380.37
58 | 030411004025 | 配线 |  | 1、名称：电气配线 2、规格：WDZB-BYJ-16mm2 3、配线部位：管内穿线 4、备注：其他详见招标文件、图纸设计、答疑、图集及相关规范等 | m |  | 810.900 | 14.33 | 11620.20 | 462.21
59 | 030411004030 | 配线 |  | 1、名称：电气配线 2、规格：WDZBN-BYJ-2.5mm2 3、配线部位：管内穿线 4、备注：其他详见招标文件、图纸设计、答疑、图集及相关规范等 | m |  | 1958.550 | 3.49 | 6835.34 | 1116.37
60 | 030411004032 | 配线 |  | 1、名称：电气配线 2、规格：WDZBN-BYJ-4mm2 3、配线部位：管内穿线 4、备注：其他详见招标文件、图纸设计、答疑、图集及相关规范等 | m |  | 1288.820 | 4.39 | 5657.92 | 502.64
61 | 030411004029 | 配线 |  | 1、名称：电气配线 2、规格：WDZBN-BYJ-16mm2 3、配线部位：管内穿线 4、备注：其他详见招标文件、图纸设计、答疑、图集及相关规范等 | m |  | 392.310 | 14.33 | 5621.80 | 223.62
测评合格编号:2021JS-02【新点造价软件V10.0安徽版】
E.1 分部分项工程量清单计价表
工程名称：3#楼安装工程 | [5 empty] | 标段： |  |  |  |  | 第13页 共43页
序号 | 项目编码 | 项目名称 |  | 项目特征描述 | 计量 单位 |  | 工程量 | 金额（元）
[8 empty] | 综合单价 | 合价 | 其中
[10 empty] | 定额 人工费 |  | 定额 机械费 | 暂估价
62 | 030404034001 | 照明开关 |  | 1、名称：暗装单极翘板开关 2、安装方式：嵌装,下沿距地1300 3、备注：其他详见招标文件、图纸设计、答疑、图集及相关规范等 | 个 |  | 444.000 | 10.08 | 4475.52 | 1740.48
63 | 030404034002 | 照明开关 |  | 1、名称：暗装双极翘板开关 2、安装方式：嵌装,下沿距地1300 3、备注：其他详见招标文件、图纸设计、答疑、图集及相关规范等 | 个 |  | 62.000 | 12.14 | 752.68 | 243.04
64 | 030404034003 | 照明开关 |  | 1、名称：暗装三极翘板开关 2、安装方式：嵌装,下沿距地1300 3、备注：其他详见招标文件、图纸设计、答疑、图集及相关规范等 | 个 |  | 58.000 | 13.86 | 803.88 | 227.36
65 | 030404034005 | 照明开关 |  | 1、名称：暗装双极防潮翘板开关 2、安装方式：嵌装,下沿距地1300 3、备注：其他详见招标文件、图纸设计、答疑、图集及相关规范等 | 个 |  | 121.000 | 16.73 | 2024.33 | 474.32
66 | 030404035017 | 插座 |  | 1、名称：安全型单相二、三孔暗插座 2、型号：250V;10A IP54 3、安装方式：嵌装 4、备注：其他详见招标文件、图纸设计、答疑、图集及相关规范等 | 个 |  | 916.000 | 11.84 | 10845.44 | 3590.72
测评合格编号:2021JS-02【新点造价软件V10.0安徽版】
E.1 分部分项工程量清单计价表
工程名称：3#楼安装工程 | [5 empty] | 标段： |  |  |  |  | 第14页 共43页
序号 | 项目编码 | 项目名称 |  | 项目特征描述 | 计量 单位 |  | 工程量 | 金额（元）
[8 empty] | 综合单价 | 合价 | 其中
[10 empty] | 定额 人工费 |  | 定额 机械费 | 暂估价
67 | 030404035001 | 插座 |  | 1、名称：(冰箱用)安全型单相三孔防水插座(带开关) 2、型号：250V;10A IP54 3、安装方式：嵌装 4、备注：其他详见招标文件、图纸设计、答疑、图集及相关规范等 | 个 |  | 56.000 | 14.90 | 834.40 | 219.52
68 | 030404035010 | 插座 |  | 1、名称：(厨房用)安全型单相二、三孔防水插座(带开关) 2、型号：250V;10A IP54 3、安装方式：嵌装 4、备注：其他详见招标文件、图纸设计、答疑、图集及相关规范等 | 个 |  | 168.000 | 16.43 | 2760.24 | 658.56
69 | 030404035002 | 插座 |  | 1、名称：(淋浴用)安全型单相三孔防水插座(带开关) 2、型号：250V;16A IP54 3、安装方式：嵌装 4、备注：其他详见招标文件、图纸设计、答疑、图集及相关规范等 | 个 |  | 130.000 | 14.90 | 1937.00 | 509.60
70 | 030404035012 | 插座 |  | 1、名称：(排油烟机用)安全型单相三孔插座(带开关) 2、型号：250V;10A IP54 3、安装方式：嵌装 4、备注：其他详见招标文件、图纸设计、答疑、图集及相关规范等 | 个 |  | 56.000 | 10.72 | 600.32 | 219.52
测评合格编号:2021JS-02【新点造价软件V10.0安徽版】
E.1 分部分项工程量清单计价表
工程名称：3#楼安装工程 | [5 empty] | 标段： |  |  |  |  | 第15页 共43页
序号 | 项目编码 | 项目名称 |  | 项目特征描述 | 计量 单位 |  | 工程量 | 金额（元）
[8 empty] | 综合单价 | 合价 | 其中
[10 empty] | 定额 人工费 |  | 定额 机械费 | 暂估价
71 | 030404035011 | 插座 |  | 1、名称：(燃气热水器用)安全型单相三孔防水插座(带开关) 2、型号：250V;10A IP54 3、安装方式：嵌装 4、备注：其他详见招标文件、图纸设计、答疑、图集及相关规范等 | 个 |  | 56.000 | 14.90 | 834.40 | 219.52
72 | 030404035013 | 插座 |  | 1、名称：(太阳能用)安全型单相二、三孔插座(带开关) 2、型号：250V;16A IP54 3、安装方式：嵌装 4、备注：其他详见招标文件、图纸设计、答疑、图集及相关规范等 | 个 |  | 56.000 | 16.43 | 920.08 | 219.52
73 | 030404035015 | 插座 |  | 1、名称：(卫生间用)安全型单相二、三孔防水插座(带开关) 2、型号：250V;10A IP54 3、安装方式：嵌装 4、备注：其他详见招标文件、图纸设计、答疑、图集及相关规范等 | 个 |  | 262.000 | 16.43 | 4304.66 | 1027.04
74 | 030404035014 | 插座 |  | 1、名称：(洗衣机用)安全型单相三孔插座(带开关) 2、型号：250V;10A IP54 3、安装方式：嵌装 4、备注：其他详见招标文件、图纸设计、答疑、图集及相关规范等 | 个 |  | 56.000 | 10.72 | 600.32 | 219.52
测评合格编号:2021JS-02【新点造价软件V10.0安徽版】
E.1 分部分项工程量清单计价表
工程名称：3#楼安装工程 | [5 empty] | 标段： |  |  |  |  | 第16页 共43页
序号 | 项目编码 | 项目名称 |  | 项目特征描述 | 计量 单位 |  | 工程量 | 金额（元）
[8 empty] | 综合单价 | 合价 | 其中
[10 empty] | 定额 人工费 |  | 定额 机械费 | 暂估价
75 | 030404035016 | 插座 |  | 1、名称：安全型单相三孔空调插座(带开关) 2、型号：250V;16A IP54 3、安装方式：嵌装 4、备注：其他详见招标文件、图纸设计、答疑、图集及相关规范等 | 个 |  | 56.000 | 11.84 | 663.04 | 219.52
76 | 030404035009 | 插座 |  | 1、名称：单相三孔插座(电井) 2、安装方式：嵌装,下沿距地500 3、备注：其他详见招标文件、图纸设计、答疑、图集及相关规范等 | 个 |  | 32.000 | 10.72 | 343.04 | 125.44
77 | 030412001001 | 普通灯具 |  | 1、名称：12W红外感应LED吸顶灯 2、安装方式：吸顶安装 3、备注：其他详见招标文件、图纸设计、答疑、图集及相关规范等 | 套 |  | 165.000 | 71.05 | 11723.25 | 1593.90
78 | 030412001011 | 普通灯具 |  | 1、名称：LED 节能座灯头 2、型号：5W 3、安装方式：吸顶安装 4、备注：其他详见招标文件、图纸设计、答疑、图集及相关规范等 | 套 |  | 5.000 | 11.51 | 57.55 | 27.30
79 | 030412001007 | 普通灯具 |  | 1、名称：LED 节能座灯头 2、型号：5W 3、安装方式：吸顶安装 4、备注：其他详见招标文件、图纸设计、答疑、图集及相关规范等 | 套 |  | 5.000 | 11.51 | 57.55 | 27.30
测评合格编号:2021JS-02【新点造价软件V10.0安徽版】
E.1 分部分项工程量清单计价表
工程名称：3#楼安装工程 | [5 empty] | 标段： |  |  |  |  | 第17页 共43页
序号 | 项目编码 | 项目名称 |  | 项目特征描述 | 计量 单位 |  | 工程量 | 金额（元）
[8 empty] | 综合单价 | 合价 | 其中
[10 empty] | 定额 人工费 |  | 定额 机械费 | 暂估价
80 | 030412001006 | 普通灯具 |  | 1、名称：LED 节能座灯头 2、型号：5W 3、安装方式：壁装 4、备注：其他详见招标文件、图纸设计、答疑、图集及相关规范等 | 套 |  | 4.000 | 11.51 | 46.04 | 21.84
81 | 030412001002 | 普通灯具 |  | 1、名称：LED 节能座灯头 2、型号：5W 3、安装方式：壁装 4、备注：其他详见招标文件、图纸设计、答疑、图集及相关规范等 | 套 |  | 86.000 | 11.51 | 989.86 | 469.56
82 | 030412001010 | 普通灯具 |  | 1、名称：LED 节能座灯头 2、型号：5W 3、安装方式：吸顶安装 4、备注：其他详见招标文件、图纸设计、答疑、图集及相关规范等 | 套 |  | 434.000 | 11.51 | 4995.34 | 2369.64
83 | 030412001009 | 普通灯具 |  | 1、名称：LED 节能座灯头 2、型号：5W 3、安装方式：吸顶安装 4、备注：其他详见招标文件、图纸设计、答疑、图集及相关规范等 | 套 |  | 253.000 | 11.51 | 2912.03 | 1381.38
84 | 030412001008 | 普通灯具 |  | 1、名称：LED 节能座灯头 2、型号：5W 3、安装方式：吸顶安装 4、备注：其他详见招标文件、图纸设计、答疑、图集及相关规范等 | 套 |  | 52.000 | 11.51 | 598.52 | 283.92
85 | 030411006002 | 接线盒 |  | 1、名称：开关、插座接线盒 2、材质：塑料 3、安装形式：暗装 | 个 |  | 2635.000 | 5.51 | 14518.85 | 6271.30
测评合格编号:2021JS-02【新点造价软件V10.0安徽版】
E.1 分部分项工程量清单计价表
工程名称：3#楼安装工程 | [5 empty] | 标段： |  |  |  |  | 第18页 共43页
序号 | 项目编码 | 项目名称 |  | 项目特征描述 | 计量 单位 |  | 工程量 | 金额（元）
[8 empty] | 综合单价 | 合价 | 其中
[10 empty] | 定额 人工费 |  | 定额 机械费 | 暂估价
86 | 030411006003 | 接线盒 |  | 1、名称：灯具接线盒 2、材质：塑料 3、安装形式：暗装 | 个 |  | 1166.000 | 5.84 | 6809.44 | 2611.84
|  | 分部小计 | [6 empty] | 756357.74
| 1.3 | 防雷接地系统 | [6 empty] | 25851.30
87 | 030409005001 | 避雷网 |  | 1、名称：避雷带 2、材质：热镀锌圆钢避雷带 3、规格：φ10 4、备注：其他详见招标文件、图纸设计、答疑、图集及相关规范等 | m |  | 328.670 | 12.24 | 4022.92 | 1472.44 |  | 226.78
88 | WB030409002001 | 柱主筋与圈梁钢筋焊接 |  | 1、名称：柱主筋与圈梁钢筋焊接 2、焊接要求：详见设计说明 3、备注：其他详见招标文件、图纸设计、答疑、图集及相关规范等 | 处 |  | 128.000 | 33.07 | 4232.96 | 2024.96 |  | 660.48
89 | 030409003001 | 避雷引下线 |  | 1、规格：利用建筑物钢筋混凝土柱子或剪力墙内主纵筋(φ16及以上用两根,φ16以下用四根)通长焊接 2、备注：其他详见招标文件、图纸设计、答疑、图集及相关规范等 | m |  | 835.270 | 10.99 | 9179.62 | 2923.45 |  | 2823.21
90 | 030409002003 | 接地母线（户内） |  | 1、材质：-40X4热镀锌扁钢 2、备注：其他详见招标文件、图纸设计、答疑、图集及相关规范 | m |  | 113.200 | 15.24 | 1725.17 | 665.62 |  | 64.52
91 | 030409002002 | 接地母线（户内） |  | 1、材质：-25X4热镀锌扁钢 2、备注：其他详见招标文件、图纸设计、答疑、图集及相关规范 | m |  | 53.400 | 15.24 | 813.82 | 313.99 |  | 30.44
测评合格编号:2021JS-02【新点造价软件V10.0安徽版】
E.1 分部分项工程量清单计价表
工程名称：3#楼安装工程 | [5 empty] | 标段： |  |  |  |  | 第19页 共43页
序号 | 项目编码 | 项目名称 |  | 项目特征描述 | 计量 单位 |  | 工程量 | 金额（元）
[8 empty] | 综合单价 | 合价 | 其中
[10 empty] | 定额 人工费 |  | 定额 机械费 | 暂估价
92 | WB030409001002 | 断接卡子制作、安装 |  | 1、名称：接地电阻测试点 2、备注：其他详见招标文件、图纸设计、答疑、图集及相关规范 | 套 |  | 4.000 | 56.28 | 225.12 | 61.60 |  | 0.04
93 | 030409008001 | 等电位端子箱、测试板 |  | 1、名称：MEB箱 2、备注：其他详见招标文件、图纸设计、答疑、图集及相关规范 | 套 |  | 2.000 | 51.85 | 103.70 | 10.64
94 | 030409008002 | 等电位端子箱、测试板 |  | 1、名称：LEB箱 2、备注：其他详见招标文件、图纸设计、答疑、图集及相关规范 | 套 |  | 112.000 | 19.14 | 2143.68 | 595.84
95 | 030411004015 | 配线 |  | 1、型号：BVR-25mm2 2、敷设方式、部位：管内敷设或桥架内敷设 3、备注：其他详见招标文件、图纸设计、答疑、图集及相关规范 | m |  | 20.000 | 20.15 | 403.00 | 13.40
96 | 030411004016 | 配线 |  | 1、型号：BVR-4mm2 2、敷设方式、部位：管内敷设或桥架内敷设 3、备注：其他详见招标文件、图纸设计、答疑、图集及相关规范 | m |  | 168.000 | 4.48 | 752.64 | 65.52
97 | 030411001035 | 配管 |  | 1、规格：PC32 2、备注：其他详见招标文件、图纸设计、答疑、图集及相关规范等 | m |  | 20.000 | 9.92 | 198.40 | 82.80
98 | 030411001036 | 配管 |  | 1、规格：PC20 2、备注：其他详见招标文件、图纸设计、答疑、图集及相关规范等 | m |  | 135.000 | 6.88 | 928.80 | 492.75
测评合格编号:2021JS-02【新点造价软件V10.0安徽版】
E.1 分部分项工程量清单计价表
工程名称：3#楼安装工程 | [5 empty] | 标段： |  |  |  |  | 第20页 共43页
序号 | 项目编码 | 项目名称 |  | 项目特征描述 | 计量 单位 |  | 工程量 | 金额（元）
[8 empty] | 综合单价 | 合价 | 其中
[10 empty] | 定额 人工费 |  | 定额 机械费 | 暂估价
99 | 030414011003 | 接地装置 |  | 1、类别：接地网 2、备注：其他详见招标文件、图纸设计、答疑、图集及相关规范等 | 系统/组 |  | 1.000 | 674.77 | 674.77 | 450.10 |  | 14.09
100 | WB030409003001 | 接地跨接线 |  | 1、名称：接地跨接 2、跨接方式：详见图纸说明 | 处 |  | 10.000 | 44.67 | 446.70 | 99.40 |  | 19.50
|  | 分部小计 | [6 empty] | 25851.30
| 1.6 | 弱电系统 | [6 empty] | 96962.61
| 1.6.1 | 单元综合布线系统 | [6 empty] | 61223.92
101 | 030502003001 | 分线接线箱（盒） |  | 1、名称：通信配线设备箱 2、备注：其他详见招标文件、图纸设计、答疑、图集及相关规范等 | 个 |  | 2.000 | 1613.34 | 3226.68 | 162.12
102 | 030411005001 | 接线箱 |  | 1、名称：家居配线箱 2、备注：其他详见招标文件、图纸设计、答疑、图集及相关规范等 | 个 |  | 32.000 | 423.68 | 13557.76 | 1697.92
103 | 030502004001 | 电视、电话插座 |  | 1、名称：电话插座 2、底盒材质、规格型号：塑料 3、备注：其他详见招标文件、图纸设计、答疑、图集及相关规范等 | 个 |  | 112.000 | 19.94 | 2233.28 | 674.24
104 | 030502012001 | 信息插座 |  | 1、名称：信息插座 2、底盒材质、规格：塑料 3、备注：其他详见招标文件、图纸设计、答疑、图集及相关规范等 | 个 |  | 186.000 | 21.49 | 3997.14 | 1302.00
105 | 030411006005 | 接线盒 |  | 1、名称：开关、插座接线盒 2、材质：塑料 3、安装形式：暗装 | 个 |  | 298.000 | 5.51 | 1641.98 | 709.24
测评合格编号:2021JS-02【新点造价软件V10.0安徽版】
E.1 分部分项工程量清单计价表
工程名称：3#楼安装工程 | [5 empty] | 标段： |  |  |  |  | 第21页 共43页
序号 | 项目编码 | 项目名称 |  | 项目特征描述 | 计量 单位 |  | 工程量 | 金额（元）
[8 empty] | 综合单价 | 合价 | 其中
[10 empty] | 定额 人工费 |  | 定额 机械费 | 暂估价
106 | 030411001010 | 配管 |  | 1、名称：电气配管 2、规格：PC20 3、配置要求：暗配 4、备注：其他详见招标文件、图纸设计、答疑、图集及相关规范等 | m |  | 2458.640 | 6.88 | 16915.44 | 8974.04
107 | 030502007001 | 光缆 |  | 1、名称：1芯单模光纤 2、敷设方式：暗敷 3、备注：其他详见招标文件、图纸设计、答疑、图集及相关规范等 | m |  | 394.070 | 3.89 | 1532.93 | 910.30 |  | 15.76
108 | 030505005001 | 射频同轴电缆 |  | 1、名称：同轴电缆 2、规格型号：SYWV-75-5 3、敷设方式：暗敷 4、备注：其他详见招标文件、图纸设计、答疑、图集及相关规范等 | m |  | 411.780 | 3.93 | 1618.30 | 551.79 |  | 8.24
109 | 030502005001 | 双绞线缆 |  | 1、规格型号：UTP5E 2、敷设方式：暗敷 3、备注：其他详见招标文件、图纸设计、答疑、图集及相关规范等 | m |  | 2519.130 | 3.29 | 8287.94 | 2871.81 |  | 100.77
110 | 030411004008 | 配线 |  | 1、规格：RVB-2x0.5mm2 2、敷设方式：暗敷 3、备注：其他详见招标文件、图纸设计、答疑、图集及相关规范等 | m |  | 1189.040 | 1.76 | 2092.71 | 463.73
测评合格编号:2021JS-02【新点造价软件V10.0安徽版】
E.1 分部分项工程量清单计价表
工程名称：3#楼安装工程 | [5 empty] | 标段： |  |  |  |  | 第22页 共43页
序号 | 项目编码 | 项目名称 |  | 项目特征描述 | 计量 单位 |  | 工程量 | 金额（元）
[8 empty] | 综合单价 | 合价 | 其中
[10 empty] | 定额 人工费 |  | 定额 机械费 | 暂估价
111 | 030411003002 | 桥架 |  | 1、名称：桥架 2、规格：200x100mm 3、备注：其他详见招标文件、图纸设计、答疑、图集及相关规范等 | m |  | 59.150 | 80.58 | 4766.31 | 765.99 |  | 64.47
112 | 030413001002 | 铁构件 |  | 1、名称：桥架支撑架 2、备注：其他详见招标文件、图纸设计、答疑、图集及相关规范等 | t |  | 0.100 | 12112.65 | 1211.27 | 478.20 |  | 68.02
113 | WB031211001002 | 手工除锈 |  | 1、名称：支架均先刷防锈漆二道后,再刷灰色调和漆二道 | kg |  | 95.420 | 1.49 | 142.18 | 65.84 |  | 19.08
|  | 分部小计 | [6 empty] | 61223.92
| 1.6.3 | 电梯五方对讲系统 | [6 empty] | 895.36
114 | 030411001012 | 配管 |  | 1、名称：电气配管 2、规格：JDG25 3、配置要求：暗配 | m |  | 63.060 | 14.00 | 882.84 | 249.09
115 | 030411006007 | 接线盒 |  | 1、名称：开关、插座接线盒 2、材质：钢制 3、安装形式：暗装 | 个 |  | 2.000 | 6.26 | 12.52 | 4.76
|  | 分部小计 | [6 empty] | 895.36
| 1.6.4 | 单元可视对讲系统 | [6 empty] | 34843.33
116 | 030502003004 | 分线接线箱（盒） |  | 1、名称：对讲控制箱 2、备注：其他详见招标文件、图纸设计、答疑、图集及相关规范等 | 个 |  | 2.000 | 423.68 | 847.36 | 106.12
117 | 030404031001 | 小电器 |  | 1、名称：紧急求助报警按钮 2、备注：其他详见招标文件、图纸设计、答疑、图集及相关规范等 | 个（套、台） |  | 32.000 | 66.73 | 2135.36 | 407.68
测评合格编号:2021JS-02【新点造价软件V10.0安徽版】
E.1 分部分项工程量清单计价表
工程名称：3#楼安装工程 | [5 empty] | 标段： |  |  |  |  | 第23页 共43页
序号 | 项目编码 | 项目名称 |  | 项目特征描述 | 计量 单位 |  | 工程量 | 金额（元）
[8 empty] | 综合单价 | 合价 | 其中
[10 empty] | 定额 人工费 |  | 定额 机械费 | 暂估价
118 | WB030507004001 | 楼宇对讲设备 |  | 1、名称：对讲室内机 2、备注：其他详见招标文件、图纸设计、答疑、图集及相关规范等 | 台 |  | 32.000 | 209.48 | 6703.36 | 672.00
119 | 030904001001 | 点型探测器 |  | 1、名称：可燃气体探测器 2、规格：详见设计图纸 3、安装方式：吸顶安装 4、备注：其他详见招标文件、图纸设计、答疑、图集及相关规范等 | 个 |  | 32.000 | 155.98 | 4991.36 | 658.56 |  | 1.28
120 | 030411006008 | 接线盒 |  | 1、名称：接线盒 2、材质：塑料 3、安装形式：暗装 | 个 |  | 96.000 | 5.84 | 560.64 | 215.04
121 | WB030507005001 | 楼宇对讲设备系统调试 |  | 1、名称：楼宇对讲设备系统调试 | 系统 |  | 1.000 | 9721.15 | 9721.15 | 7000.00 |  | 0.77
122 | 030411001013 | 配管 |  | 1、名称：电气配管 2、规格：PC20 3、配置要求：暗配 4、备注：其他详见招标文件、图纸设计、答疑、图集及相关规范等 | m |  | 557.980 | 6.88 | 3838.90 | 2036.63
123 | 030411001014 | 配管 |  | 1、名称：电气配管 2、规格：PC25 3、配置要求：暗配 4、备注：其他详见招标文件、图纸设计、答疑、图集及相关规范等 | m |  | 276.170 | 8.03 | 2217.65 | 1060.49
124 | 030411004009 | 配线 |  | 1、规格：RVV-4x0.5mm2 2、敷设方式：暗敷 3、备注：其他详见招标文件、图纸设计、答疑、图集及相关规范等 | m |  | 937.260 | 2.93 | 2746.17 | 534.24
测评合格编号:2021JS-02【新点造价软件V10.0安徽版】
E.1 分部分项工程量清单计价表
工程名称：3#楼安装工程 | [5 empty] | 标段： |  |  |  |  | 第24页 共43页
序号 | 项目编码 | 项目名称 |  | 项目特征描述 | 计量 单位 |  | 工程量 | 金额（元）
[8 empty] | 综合单价 | 合价 | 其中
[10 empty] | 定额 人工费 |  | 定额 机械费 | 暂估价
125 | 030505005003 | 射频同轴电缆 |  | 1、名称：同轴电缆 2、规格型号：SYWV-75-3 3、敷设方式：桥架或管内敷设 4、备注：其他详见招标文件、图纸设计、答疑、图集及相关规范等 | m |  | 365.330 | 2.96 | 1081.38 | 489.54 |  | 7.31
|  | 分部小计 | [6 empty] | 34843.33
| 二 | 给排水工程 | [6 empty] | 577709.46
| 2.1 | 给水系统（冷水） | [6 empty] | 157887.84
126 | 031001006014 | 塑料管 |  | 1、介质：冷水管 2、材质：纤维增强型聚丙烯给水管 3、规格、压力等级：DN25、S4(1.6mpa) 4、连接形式：电热熔连接 5、压力试验及吹洗设计要求：水压试验、水冲洗 6、含管件等 7、备注：其他详见招标文件、图纸设计、答疑、图集及相关规范等 | m |  | 849.020 | 24.84 | 21089.66 | 7428.93 |  | 16.98
测评合格编号:2021JS-02【新点造价软件V10.0安徽版】
E.1 分部分项工程量清单计价表
工程名称：3#楼安装工程 | [5 empty] | 标段： |  |  |  |  | 第25页 共43页
序号 | 项目编码 | 项目名称 |  | 项目特征描述 | 计量 单位 |  | 工程量 | 金额（元）
[8 empty] | 综合单价 | 合价 | 其中
[10 empty] | 定额 人工费 |  | 定额 机械费 | 暂估价
127 | 031001006015 | 塑料管 |  | 1、介质：冷水管 2、材质：纤维增强型聚丙烯给水管 3、规格、压力等级：DN20、S4(1.6mpa) 4、连接形式：电热熔连接 5、压力试验及吹洗设计要求：水压试验、水冲洗 6、含管件等 7、备注：其他详见招标文件、图纸设计、答疑、图集及相关规范等 | m |  | 894.950 | 19.97 | 17872.15 | 7258.04 |  | 17.90
128 | 031001006016 | 塑料管 |  | 1、介质：冷水管 2、材质：纤维增强型聚丙烯给水管 3、规格、压力等级：DN15、S4(1.6mpa) 4、连接形式：电热熔连接 5、压力试验及吹洗设计要求：水压试验、水冲洗 6、含管件等 7、备注：其他详见招标文件、图纸设计、答疑、图集及相关规范等 | m |  | 2594.350 | 17.19 | 44596.88 | 18912.81 |  | 51.89
测评合格编号:2021JS-02【新点造价软件V10.0安徽版】
E.1 分部分项工程量清单计价表
工程名称：3#楼安装工程 | [5 empty] | 标段： |  |  |  |  | 第26页 共43页
序号 | 项目编码 | 项目名称 |  | 项目特征描述 | 计量 单位 |  | 工程量 | 金额（元）
[8 empty] | 综合单价 | 合价 | 其中
[10 empty] | 定额 人工费 |  | 定额 机械费 | 暂估价
129 | 031001006017 | 塑料管 |  | 1、介质：热水管 2、材质：纤维增强型聚丙烯给水管 3、规格、压力等级：DN20、S2.5(2.5mpa) 4、连接形式：电热熔连接 5、压力试验及吹洗设计要求：水压试验、水冲洗 6、含管件等 7、备注：其他详见招标文件、图纸设计、答疑、图集及相关规范等 | m |  | 500.190 | 19.97 | 9988.79 | 4056.54 |  | 10.00
130 | WB030817014007 | 管道消毒冲洗 |  | 1、规格、型号：DN25 2、备注：其他详见招标文件、图纸设计、答疑、图集及相关规范等 | m |  | 849.020 | 0.45 | 382.06 | 263.20
131 | WB030817014008 | 管道消毒冲洗 |  | 1、规格、型号：DN20 2、备注：其他详见招标文件、图纸设计、答疑、图集及相关规范等 | m |  | 1395.140 | 0.40 | 558.06 | 404.59
132 | WB030817014009 | 管道消毒冲洗 |  | 1、规格、型号：DN15 2、备注：其他详见招标文件、图纸设计、答疑、图集及相关规范等 | m |  | 2594.350 | 0.38 | 985.85 | 674.53
133 | 031208002003 | 管道绝热 |  | 1、绝热材料品种：橡塑保温 2、绝热厚度：15mm 3、备注：其他详见招标文件、图纸设计、答疑、图集及相关规范等 | m3 |  | 8.130 | 1985.13 | 16139.11 | 3038.99
测评合格编号:2021JS-02【新点造价软件V10.0安徽版】
E.1 分部分项工程量清单计价表
工程名称：3#楼安装工程 | [5 empty] | 标段： |  |  |  |  | 第27页 共43页
序号 | 项目编码 | 项目名称 |  | 项目特征描述 | 计量 单位 |  | 工程量 | 金额（元）
[8 empty] | 综合单价 | 合价 | 其中
[10 empty] | 定额 人工费 |  | 定额 机械费 | 暂估价
134 | WB031002004005 | 剔堵槽沟 |  | 1、名称：剔堵槽沟 2、开槽：控制切割的宽度、再进行剔凿、严禁横向切割 3、修补：墙面必须浇水充分湿润、清理凹槽内浮渣、封堵 4、备注：钢丝网掩盖补槽，施工完毕后弹线做标记 5、其他详见招标文件、图纸设计、答疑、图集及相关规范 | m |  | 983.660 | 11.60 | 11410.46 | 4229.74
135 | 031002003018 | 套管制作与安装 |  | 1、名称：钢套管 2、规格：介质管道DN65 3、备注：其他详见招标文件、图纸设计、答疑、图集及相关规范等 | 个 |  | 168.000 | 44.60 | 7492.80 | 2257.92 |  | 216.72
136 | 031002003019 | 套管制作与安装 |  | 1、名称：钢套管 2、规格：介质管道DN25 3、备注：其他详见招标文件、图纸设计、答疑、图集及相关规范等 | 个 |  | 56.000 | 21.59 | 1209.04 | 392.00 |  | 66.64
137 | 031002003020 | 套管制作与安装 |  | 1、名称：钢套管 2、规格：介质管道DN20 3、备注：其他详见招标文件、图纸设计、答疑、图集及相关规范等 | 个 |  | 112.000 | 16.61 | 1860.32 | 689.92 |  | 117.60
138 | WB031002006011 | 预留孔洞 |  | 1、规格：DN100 2、备注：其他详见招标文件、图纸设计、答疑、图集及相关规范 | 个 |  | 14.000 | 6.72 | 94.08 | 44.52 |  | 2.38
测评合格编号:2021JS-02【新点造价软件V10.0安徽版】
E.1 分部分项工程量清单计价表
工程名称：3#楼安装工程 | [5 empty] | 标段： |  |  |  |  | 第28页 共43页
序号 | 项目编码 | 项目名称 |  | 项目特征描述 | 计量 单位 |  | 工程量 | 金额（元）
[8 empty] | 综合单价 | 合价 | 其中
[10 empty] | 定额 人工费 |  | 定额 机械费 | 暂估价
139 | 030411001037 | 配管 |  | 1、名称：预留远程抄表穿线套管 2、规格：PC32 3、备注：其他详见招标文件、图纸设计、答疑、图集及相关规范等 | m |  | 32.000 | 9.92 | 317.44 | 132.48
140 | 031003001001 | 螺纹阀门 |  | 1、类型：微量排气阀 2、规格、压力等级：ARSX-20 3、连接形式：螺纹连接 4、备注：其他详见招标文件、图纸设计、答疑、图集及相关规范等 | 个 |  | 4.000 | 65.23 | 260.92 | 37.52 |  | 0.44
141 | 031003001002 | 螺纹阀门 |  | 1、类型：截止阀 2、规格、压力等级：DN20 3、备注：其他详见招标文件、图纸设计、答疑、图集及相关规范等 | 个 |  | 4.000 | 37.19 | 148.76 | 29.12 |  | 5.00
142 | 031003003001 | 焊接法兰阀门 |  | 1、类型：闸阀 2、规格、压力等级：DN50 3、备注：其他详见招标文件、图纸设计、答疑、图集及相关规范等 | 个 |  | 4.000 | 203.04 | 812.16 | 71.68 |  | 9.16
143 | 031003006001 | 减压器 |  | 1、规格、压力等级：可调式减压阀 DN32 2、备注：其他详见招标文件、图纸设计、答疑、图集及相关规范等 | 组 |  | 10.000 | 931.87 | 9318.70 | 2004.80 |  | 92.70
144 | 031003001003 | 螺纹阀门 |  | 1、类型：截止阀 2、规格、压力等级：DN32 3、备注：其他详见招标文件、图纸设计、答疑、图集及相关规范等 | 个 |  | 26.000 | 54.14 | 1407.64 | 262.08 |  | 53.82
测评合格编号:2021JS-02【新点造价软件V10.0安徽版】
E.1 分部分项工程量清单计价表
工程名称：3#楼安装工程 | [5 empty] | 标段： |  |  |  |  | 第29页 共43页
序号 | 项目编码 | 项目名称 |  | 项目特征描述 | 计量 单位 |  | 工程量 | 金额（元）
[8 empty] | 综合单价 | 合价 | 其中
[10 empty] | 定额 人工费 |  | 定额 机械费 | 暂估价
145 | 031003001004 | 螺纹阀门 |  | 1、类型：截止阀 2、规格、压力等级：DN25 3、备注：其他详见招标文件、图纸设计、答疑、图集及相关规范等 | 个 |  | 32.000 | 45.49 | 1455.68 | 255.36 |  | 49.92
146 | 031003001005 | 螺纹阀门 |  | 1、类型：Y型过滤器 2、规格、压力等级：DN32 3、备注：其他详见招标文件、图纸设计、答疑、图集及相关规范等 | 个 |  | 10.000 | 97.88 | 978.80 | 100.80 |  | 20.70
147 | 031004014001 | 给、排水附（配）件 |  | 1、名称：水龙头 2、型号、规格：DN15 3、备注：其他详见招标文件、图纸设计、答疑、图集及相关规范等 | 个 |  | 56.000 | 15.27 | 855.12 | 104.16
148 | 031003013001 | 水表 |  | 1、型号、规格：水表 DN32 2、附件配置：其他详见招标文件、图纸设计、答疑、图集及相关规范等 | 组（个） |  | 56.000 | 134.71 | 7543.76 | 1042.72 |  | 25.20
149 | 031004014002 | 给、排水附（配）件 |  | 1、名称：管堵 2、型号、规格：DN15 3、备注：其他详见招标文件、图纸设计、答疑、图集及相关规范等 | 个 |  | 304.000 | 3.65 | 1109.60 | 565.44
|  | 分部小计 | [6 empty] | 157887.84
| 2.2 | 热水工程 | [6 empty] | 251804.34
测评合格编号:2021JS-02【新点造价软件V10.0安徽版】
E.1 分部分项工程量清单计价表
工程名称：3#楼安装工程 | [5 empty] | 标段： |  |  |  |  | 第30页 共43页
序号 | 项目编码 | 项目名称 |  | 项目特征描述 | 计量 单位 |  | 工程量 | 金额（元）
[8 empty] | 综合单价 | 合价 | 其中
[10 empty] | 定额 人工费 |  | 定额 机械费 | 暂估价
150 | 031001006018 | 塑料管 |  | 1、介质：热水管 2、材质：纤维增强型聚丙烯给水管 3、规格、压力等级：DN15、S2.5(2.5mpa) 4、连接形式：电热熔连接 5、压力试验及吹洗设计要求：水压试验、水冲洗 6、含管件等 7、备注：其他详见招标文件、图纸设计、答疑、图集及相关规范等 | m |  | 965.960 | 17.19 | 16604.85 | 7041.85 |  | 19.32
151 | WB030817014010 | 管道消毒冲洗 |  | 1、规格、型号：DN15 2、备注：其他详见招标文件、图纸设计、答疑、图集及相关规范等 | m |  | 965.960 | 0.38 | 367.06 | 251.15
152 | 031004014003 | 给、排水附（配）件 |  | 1、名称：管堵 2、型号、规格：DN15 | 个 |  | 242.000 | 3.65 | 883.30 | 450.12
153 | 031002003005 | 套管制作与安装 |  | 1、名称：钢套管 2、规格：介质管道 DN25~DN15 3、填料材质：其他详见招标文件、图纸设计、答疑、图集及相关规范等 4、部位：给水穿梁套管 | 个 |  | 138.000 | 16.61 | 2292.18 | 850.08 |  | 144.90
154 | WB031002006002 | 预留孔洞 |  | 1、规格：DN50以下 | 个 |  | 80.000 | 6.32 | 505.60 | 236.00
155 | WB031002004003 | 剔堵槽沟 |  | 1、规格：DN15 2、备注：给水立管砖砌体剔堵沟槽及恢复 | m |  | 209.000 | 11.60 | 2424.40 | 898.70
156 | WB031002004004 | 剔堵槽沟 |  | 1、规格：DN15 2、备注：给水立管混凝土墙体剔堵沟槽及恢复 | m |  | 188.100 | 25.13 | 4726.95 | 2437.78
测评合格编号:2021JS-02【新点造价软件V10.0安徽版】
E.1 分部分项工程量清单计价表
工程名称：3#楼安装工程 | [5 empty] | 标段： |  |  |  |  | 第31页 共43页
序号 | 项目编码 | 项目名称 |  | 项目特征描述 | 计量 单位 |  | 工程量 | 金额（元）
[8 empty] | 综合单价 | 合价 | 其中
[10 empty] | 定额 人工费 |  | 定额 机械费 | 暂估价
157 | 031006005001 | 空气源热泵热水系统 |  | 1、类型：空气源热泵热水系统（含储热水箱） 2、备注：成套设备，含固定件、阀门、基础等所有配套设备，其他详见招标文件、图纸设计、答疑、图集及相关规范等 | 套 |  | 56.000 | 4000.00 | 224000.00
|  | 分部小计 | [6 empty] | 251804.34
|  | 压力排水系统 | [6 empty] | 20547.67
158 | 030109001002 | 离心泵 |  | 1、名称：排污泵 2、型号：80JYWQ40-15-4.0 3、含拆装检查 4、备注：其他详见招标文件、图纸设计、答疑、图集及相关规范等 | 台 |  | 4.000 | 2632.97 | 10531.88 | 2550.24 |  | 225.56
159 | 030406006002 | 低压交流异步电动机 |  | 1、名称：电动机检查接线 2、容量（kw)：15kw以内 | 台 |  | 4.000 | 216.29 | 865.16 | 494.48 |  | 28.80
160 | 031003003007 | 焊接法兰阀门 |  | 1、类型：闸阀 2、规格、压力等级：DN80 3、备注：其他详见招标文件、图纸设计、答疑、图集及相关规范等 | 个 |  | 4.000 | 321.47 | 1285.88 | 126.56 |  | 13.04
161 | 031003010003 | 软接头（软管） |  | 1、名称：可曲挠橡胶软接头 2、规格：DN80 3、备注：其他详见招标文件、图纸设计、答疑、图集及相关规范等 | 个 |  | 4.000 | 150.60 | 602.40 | 109.20
162 | 031003003008 | 焊接法兰阀门 |  | 1、类型：止回阀 2、规格、压力等级：DN80 3、备注：其他详见招标文件、图纸设计、答疑、图集及相关规范等 | 个 |  | 4.000 | 336.64 | 1346.56 | 126.56 |  | 13.04
163 | 030601002001 | 压力仪表 |  | 1、名称：压力仪表 | 台 |  | 4.000 | 105.55 | 422.20 | 89.60 |  | 2.72
测评合格编号:2021JS-02【新点造价软件V10.0安徽版】
E.1 分部分项工程量清单计价表
工程名称：3#楼安装工程 | [5 empty] | 标段： |  |  |  |  | 第32页 共43页
序号 | 项目编码 | 项目名称 |  | 项目特征描述 | 计量 单位 |  | 工程量 | 金额（元）
[8 empty] | 综合单价 | 合价 | 其中
[10 empty] | 定额 人工费 |  | 定额 机械费 | 暂估价
164 | WB030901001005 | 管件安装 |  | 1、型号、规格：DN150 2、含三通、弯头、卡箍、机械三通等配件 3、备注：其他详见招标文件、图纸设计、答疑、图集及相关规范等 | 个 |  | 4.000 | 98.49 | 393.96 | 70.84 |  | 9.68
165 | WB030901001003 | 管件安装 |  | 1、型号、规格：DN100 2、含三通、弯头、卡箍、机械三通等配件 3、备注：其他详见招标文件、图纸设计、答疑、图集及相关规范等 | 个 |  | 4.000 | 63.32 | 253.28 | 70.84 |  | 9.68
166 | WB030901001006 | 管件安装 |  | 1、型号、规格：DN80 2、含三通、弯头、卡箍、机械三通等配件 3、备注：其他详见招标文件、图纸设计、答疑、图集及相关规范等 | 个 |  | 4.000 | 43.99 | 175.96 | 61.20 |  | 8.64
167 | 030901002009 | 镀锌钢管 |  | 1、名称：热浸镀锌钢管 2、材质、规格：DN150 3、连接形式：沟槽式卡箍连接 4、备注：其他详见招标文件、图纸设计、答疑、图集及相关规范等 | m |  | 19.480 | 121.84 | 2373.44 | 391.94 |  | 9.93
168 | 030901002007 | 镀锌钢管 |  | 1、名称：热浸镀锌钢管 2、材质、规格：DN100 3、连接形式：沟槽式卡箍连接 4、备注：其他详见招标文件、图纸设计、答疑、图集及相关规范等 | m |  | 9.100 | 78.86 | 717.63 | 147.69 |  | 3.46
测评合格编号:2021JS-02【新点造价软件V10.0安徽版】
E.1 分部分项工程量清单计价表
工程名称：3#楼安装工程 | [5 empty] | 标段： |  |  |  |  | 第33页 共43页
序号 | 项目编码 | 项目名称 |  | 项目特征描述 | 计量 单位 |  | 工程量 | 金额（元）
[8 empty] | 综合单价 | 合价 | 其中
[10 empty] | 定额 人工费 |  | 定额 机械费 | 暂估价
169 | 030901002008 | 镀锌钢管 |  | 1、名称：热浸镀锌钢管 2、材质、规格：DN80 3、连接形式：沟槽式卡箍连接 4、备注：其他详见招标文件、图纸设计、答疑、图集及相关规范等 | m |  | 10.280 | 64.72 | 665.32 | 155.13 |  | 3.39
170 | 031002003021 | 套管制作与安装 |  | 1、名称：刚性防水套管 2、规格：DN200 3、备注：其他详见招标文件、图纸设计、答疑、图集及相关规范等 | 个 |  | 2.000 | 457.00 | 914.00 | 334.04 |  | 107.84
|  | 分部小计 | [6 empty] | 20547.67
| 2.3 | 排水（污废水）系统 | [6 empty] | 123446.03
171 | 031001006005 | 塑料管 |  | 1、安装部位：室内 2、介质：排水 3、材质、规格：UPVC中空壁消音管 DN100 4、连接形式：胶粘粘接 5、备注：包含管道冲洗、试压、管件、卡箍、弯头、三通、四通等相关配件，其他详见招标文件、图纸设计、答疑、图集及相关规范等 | m |  | 612.680 | 58.47 | 35823.40 | 8234.42 |  | 6.13
测评合格编号:2021JS-02【新点造价软件V10.0安徽版】
E.1 分部分项工程量清单计价表
工程名称：3#楼安装工程 | [5 empty] | 标段： |  |  |  |  | 第34页 共43页
序号 | 项目编码 | 项目名称 |  | 项目特征描述 | 计量 单位 |  | 工程量 | 金额（元）
[8 empty] | 综合单价 | 合价 | 其中
[10 empty] | 定额 人工费 |  | 定额 机械费 | 暂估价
172 | 031001005001 | 铸铁管 |  | 1、安装部位：架空层及室外 2、介质：排水 3、规格、压力等级：柔性接口排水铸铁管DN100 4、连接形式：卡箍连接 5、备注：包含管道冲洗、试压、管件、卡箍、弯头、三通、四通等相关配件，其他详见招标文件、图纸设计、答疑、图集及相关规范等 | m |  | 16.620 | 139.95 | 2325.97 | 323.59 |  | 89.42
173 | 031001006007 | 塑料管 |  | 1、安装部位：室内 2、介质：排水 3、材质、规格：UPVC排水管 DN100 4、连接形式：胶粘粘接 5、备注：包含管道冲洗、试压、管件、卡箍、弯头、三通、四通等相关配件，其他详见招标文件、图纸设计、答疑、图集及相关规范等 | m |  | 430.160 | 46.87 | 20161.60 | 5781.35 |  | 4.30
174 | 031001006008 | 塑料管 |  | 1、安装部位：室内 2、介质：排水 3、材质、规格：UPVC排水管 DN75 4、连接形式：胶粘粘接 5、备注：包含管道冲洗、试压、管件、卡箍、弯头、三通、四通等相关配件，其他详见招标文件、图纸设计、答疑、图集及相关规范等 | m |  | 69.890 | 31.78 | 2221.10 | 842.17
测评合格编号:2021JS-02【新点造价软件V10.0安徽版】
E.1 分部分项工程量清单计价表
工程名称：3#楼安装工程 | [5 empty] | 标段： |  |  |  |  | 第35页 共43页
序号 | 项目编码 | 项目名称 |  | 项目特征描述 | 计量 单位 |  | 工程量 | 金额（元）
[8 empty] | 综合单价 | 合价 | 其中
[10 empty] | 定额 人工费 |  | 定额 机械费 | 暂估价
175 | 031001006009 | 塑料管 |  | 1、安装部位：室内 2、介质：排水 3、材质、规格：UPVC排水管 DN50 4、连接形式：胶粘粘接 5、备注：包含管道冲洗、试压、管件、卡箍、弯头、三通、四通等相关配件，其他详见招标文件、图纸设计、答疑、图集及相关规范等 | m |  | 349.440 | 21.11 | 7376.68 | 3144.96
176 | 031002003006 | 套管制作与安装 |  | 1、名称：刚性防水套管 2、规格：DN150 | 个 |  | 44.000 | 352.84 | 15524.96 | 5704.16 |  | 2070.20
177 | 031002003007 | 套管制作与安装 |  | 1、名称：刚性防水套管 2、规格：DN100 | 个 |  | 8.000 | 279.43 | 2235.44 | 865.76 |  | 322.40
178 | 031002003008 | 套管制作与安装 |  | 1、名称：刚性防水套管 2、规格：DN80 | 个 |  | 2.000 | 228.86 | 457.72 | 185.36 |  | 53.68
179 | 031002003009 | 套管制作与安装 |  | 1、名称：钢套管 2、规格：介质管道 公称直径(mm以内) 100 | 个 |  | 192.000 | 79.44 | 15252.48 | 4650.24 |  | 357.12
180 | 031002003010 | 套管制作与安装 |  | 1、名称：阻火圈 2、规格：DN100 | 个 |  | 192.000 | 29.16 | 5598.72 | 1397.76
181 | 031004014004 | 给、排水附（配）件 |  | 1、名称：地漏 2、型号、规格：De50 3、安装方式：详见设计图纸 | 个 |  | 112.000 | 19.69 | 2205.28 | 1215.20
182 | 031004014005 | 给、排水附（配）件 |  | 1、名称：洗衣机地漏 2、型号、规格：DN100 3、安装方式：详见设计图纸 | 个 |  | 48.000 | 44.26 | 2124.48 | 1179.84
183 | 031004014006 | 给、排水附（配）件 |  | 1、名称：通气帽 2、型号、规格：De110 3、安装方式：详见设计图纸 | 个 |  | 22.000 | 44.26 | 973.72 | 540.76
测评合格编号:2021JS-02【新点造价软件V10.0安徽版】
E.1 分部分项工程量清单计价表
工程名称：3#楼安装工程 | [5 empty] | 标段： |  |  |  |  | 第36页 共43页
序号 | 项目编码 | 项目名称 |  | 项目特征描述 | 计量 单位 |  | 工程量 | 金额（元）
[8 empty] | 综合单价 | 合价 | 其中
[10 empty] | 定额 人工费 |  | 定额 机械费 | 暂估价
184 | WB031002006003 | 预留孔洞 |  | 1、规格：DN150 2、备注：其他详见招标文件、图纸设计、答疑、图集及相关规范等 3、排水立管、坐便器等穿楼板预留洞口 | 个 |  | 192.000 | 9.14 | 1754.88 | 693.12 |  | 49.92
185 | WB031002006004 | 预留孔洞 |  | 1、规格：DN80 2、备注：其他详见招标文件、图纸设计、答疑、图集及相关规范等 3、地漏、洗脸盆等穿楼板预留洞口 | 个 |  | 160.000 | 5.62 | 899.20 | 472.00 |  | 22.40
186 | 031002003011 | 套管制作与安装 |  | 1、名称：钢套管 2、规格：介质管道 公称直径(mm以内) 100 3、填料材质：其他详见招标文件、图纸设计、答疑、图集及相关规范等 4、部位：卫生间、厨房排气孔 | 个 |  | 96.000 | 79.44 | 7626.24 | 2325.12 |  | 178.56
187 | WB031002006005 | 预留孔洞 |  | 1、规格：DN100 2、备注：其他详见招标文件、图纸设计、答疑、图集及相关规范等 3、部位：卫生间、厨房排气孔 | 个 |  | 96.000 | 9.21 | 884.16 | 386.88
|  | 分部小计 | [6 empty] | 123446.03
| 2.4 | 雨水系统 | [6 empty] | 16452.76
188 | 031001006010 | 塑料管 |  | 1、介质：雨水 2、规格、压力等级：UPVC管 DN50 3、连接形式：胶粘粘接 4、备注：包含管道冲洗、试压、管件、卡箍、弯头、三通、四通等相关配件，其他详见招标文件、图纸设计、答疑、图集及相关规范等 | m |  | 8.360 | 23.06 | 192.78 | 93.05
测评合格编号:2021JS-02【新点造价软件V10.0安徽版】
E.1 分部分项工程量清单计价表
工程名称：3#楼安装工程 | [5 empty] | 标段： |  |  |  |  | 第37页 共43页
序号 | 项目编码 | 项目名称 |  | 项目特征描述 | 计量 单位 |  | 工程量 | 金额（元）
[8 empty] | 综合单价 | 合价 | 其中
[10 empty] | 定额 人工费 |  | 定额 机械费 | 暂估价
189 | 031001006011 | 塑料管 |  | 1、介质：雨水 2、规格、压力等级：PVC-U中空壁消音排水管 DN100 3、连接形式：胶粘粘接 4、备注：包含管道冲洗、试压、管件、卡箍、弯头、三通、四通等相关配件，其他详见招标文件、图纸设计、答疑、图集及相关规范等 | m |  | 254.270 | 51.55 | 13107.62 | 3170.75 |  | 2.54
190 | 031004014010 | 给、排水附（配）件 |  | 1、名称：侧墙式地漏 2、型号、规格：DN50 3、备注：其他详见招标文件、图纸设计、答疑、图集及相关规范 | 个 |  | 60.000 | 19.69 | 1181.40 | 651.00
191 | 031004014011 | 给、排水附（配）件 |  | 1、名称：侧入式雨水斗 2、型号、规格：DN100 3、备注：其他详见招标文件、图纸设计、答疑、图集及相关规范等 | 个 |  | 4.000 | 93.76 | 375.04 | 82.76
192 | 031004014008 | 给、排水附（配）件 |  | 1、型号、规格：87型雨水斗 DN100 2、安装方式：详见设计说明 | 个 |  | 8.000 | 63.76 | 510.08 | 165.52
193 | 031002003012 | 套管制作与安装 |  | 1、名称：钢套管 2、规格：介质管道 公称直径(mm以内) 150 | 个 |  | 8.000 | 135.73 | 1085.84 | 327.04 |  | 18.00
|  | 分部小计 | [6 empty] | 16452.76
| 2.5 | 冷凝水系统 | [6 empty] | 7570.82
测评合格编号:2021JS-02【新点造价软件V10.0安徽版】
E.1 分部分项工程量清单计价表
工程名称：3#楼安装工程 | [5 empty] | 标段： |  |  |  |  | 第38页 共43页
序号 | 项目编码 | 项目名称 |  | 项目特征描述 | 计量 单位 |  | 工程量 | 金额（元）
[8 empty] | 综合单价 | 合价 | 其中
[10 empty] | 定额 人工费 |  | 定额 机械费 | 暂估价
194 | 031001006012 | 塑料管 |  | 1、介质：冷凝水 2、规格、压力等级：UPVC排水管 DN100 3、连接形式：胶粘粘接 4、备注：包含管道冲洗、试压、管件、卡箍、弯头、三通、四通等相关配件，其他详见招标文件、图纸设计、答疑、图集及相关规范等 | m |  | 96.980 | 46.87 | 4545.45 | 1303.41 |  | 0.97
195 | 031001006013 | 塑料管 |  | 1、介质：冷凝水 2、规格、压力等级：UPVC排水管 DN50 3、连接形式：胶粘粘接 4、备注：包含管道冲洗、试压、管件、卡箍、弯头、三通、四通等相关配件，其他详见招标文件、图纸设计、答疑、图集及相关规范等 | m |  | 17.560 | 21.11 | 370.69 | 158.04
196 | 031004014009 | 给、排水附（配）件 |  | 1、名称：地漏 2、型号、规格：De50 3、安装方式：详见设计图纸 | 个 |  | 28.000 | 19.69 | 551.32 | 303.80
197 | 031002003013 | 套管制作与安装 |  | 1、名称：钢套管 2、规格：介质管道 公称直径(mm以内) 75 3、填料材质：其他详见招标文件、图纸设计、答疑、图集及相关规范等 4、部位：冷凝管穿楼板 | 个 |  | 28.000 | 63.40 | 1775.20 | 493.92 |  | 43.96
198 | WB031002006006 | 预留孔洞 |  | 1、规格：DN125 | 个 |  | 28.000 | 7.39 | 206.92 | 94.92 |  | 5.04
199 | WB031002006007 | 预留孔洞 |  | 1、规格：DN50 | 个 |  | 28.000 | 4.33 | 121.24 | 64.68 |  | 2.80
|  | 分部小计 | [6 empty] | 7570.82
| 四 | 其他部分 | [6 empty] | 35031.99
测评合格编号:2021JS-02【新点造价软件V10.0安徽版】
E.1 分部分项工程量清单计价表
工程名称：3#楼安装工程 | [5 empty] | 标段： |  |  |  |  | 第39页 共43页
序号 | 项目编码 | 项目名称 |  | 项目特征描述 | 计量 单位 |  | 工程量 | 金额（元）
[8 empty] | 综合单价 | 合价 | 其中
[10 empty] | 定额 人工费 |  | 定额 机械费 | 暂估价
200 | WB031002008002 | 抗震支架安装 |  | 1、名称：桥架抗震支吊架 2、包含消防电气、电气所有抗震支吊架 3、满足《建筑抗震设计规范》(GB50011-2010)、《建筑机电工程抗震设计规范》GB50981-2014及《抗震支吊架安装及验收规程》CECS420：2015的要求 4、所有产品需满足《建筑机电设备抗震支吊架通用技术条件》CJ/T476-2015 5、由施工承包单位负责委托具有资质的设计单位进行深化设计，并组织专家论证，以确保安全性 6、设计、论证、施工、检验监测等所需全部费用由投标人综合考虑在投标报价内 7、具体深化图纸 | 套 |  | 6.000 | 548.86 | 3293.16 | 268.80 |  | 18.06
测评合格编号:2021JS-02【新点造价软件V10.0安徽版】
E.1 分部分项工程量清单计价表
工程名称：3#楼安装工程 | [5 empty] | 标段： |  |  |  |  | 第40页 共43页
序号 | 项目编码 | 项目名称 |  | 项目特征描述 | 计量 单位 |  | 工程量 | 金额（元）
[8 empty] | 综合单价 | 合价 | 其中
[10 empty] | 定额 人工费 |  | 定额 机械费 | 暂估价
201 | WB031002008004 | 抗震支架安装 |  | 1、名称：水系统单管道抗震支吊架 2、包含给排水、消防水所有抗震支吊架 3、满足《建筑抗震设计规范》(GB50011-2010)、《建筑机电工程抗震设计规范》GB50981-2014及《抗震支吊架安装及验收规程》CECS420：2015的要求 4、所有产品需满足《建筑机电设备抗震支吊架通用技术条件》CJ/T476-2015 5、由施工承包单位负责委托具有资质的设计单位进行深化设计，并组织专家论证，以确保安全性 6、设计、论证、施工、检验监测等所需全部费用由投标人综合考虑在投标报价内 7、具体深化图纸 | 套 |  | 12.000 | 518.50 | 6222.00 | 420.00 |  | 30.24
测评合格编号:2021JS-02【新点造价软件V10.0安徽版】
E.1 分部分项工程量清单计价表
工程名称：3#楼安装工程 | [5 empty] | 标段： |  |  |  |  | 第41页 共43页
序号 | 项目编码 | 项目名称 |  | 项目特征描述 | 计量 单位 |  | 工程量 | 金额（元）
[8 empty] | 综合单价 | 合价 | 其中
[10 empty] | 定额 人工费 |  | 定额 机械费 | 暂估价
202 | WB031002008003 | 抗震支架安装 |  | 1、名称：水系统组合式抗震支吊架 2、包含给排水、消防水所有抗震支吊架 3、满足《建筑抗震设计规范》(GB50011-2010)、《建筑机电工程抗震设计规范》GB50981-2014及《抗震支吊架安装及验收规程》CECS420：2015的要求 4、所有产品需满足《建筑机电设备抗震支吊架通用技术条件》CJ/T476-2015 5、由施工承包单位负责委托具有资质的设计单位进行深化设计，并组织专家论证，以确保安全性 6、设计、论证、施工、检验监测等所需全部费用由投标人综合考虑在投标报价内 7、具体深化图纸 | 套 |  | 2.000 | 675.06 | 1350.12 | 171.08 |  | 14.34
测评合格编号:2021JS-02【新点造价软件V10.0安徽版】
E.1 分部分项工程量清单计价表
工程名称：3#楼安装工程 | [5 empty] | 标段： |  |  |  |  | 第42页 共43页
序号 | 项目编码 | 项目名称 |  | 项目特征描述 | 计量 单位 |  | 工程量 | 金额（元）
[8 empty] | 综合单价 | 合价 | 其中
[10 empty] | 定额 人工费 |  | 定额 机械费 | 暂估价
203 | WB031002008001 | 抗震支架安装 |  | 1、名称：风管抗震支吊架 2、包含通风所有抗震支吊架 3、满足《建筑抗震设计规范》(GB50011-2010)、《建筑机电工程抗震设计规范》GB50981-2014及《抗震支吊架安装及验收规程》CECS420：2015的要求 4、所有产品需满足《建筑机电设备抗震支吊架通用技术条件》CJ/T476-2015 5、由施工承包单位负责委托具有资质的设计单位进行深化设计，并组织专家论证，以确保安全性 6、设计、论证、施工、检验监测等所需全部费用由投标人综合考虑在投标报价内 7、具体深化图纸 | 套 |  | 14.000 | 556.64 | 7792.96 | 705.60 |  | 42.14
204 | 030414002002 | 送配电装置系统 |  | 1、电压等级（KV)：1 | 系统 |  | 1.000 | 274.31 | 274.31 | 158.62 |  | 41.09
205 | 010101002001 | 挖一般土方 |  | 1、土壤类别：三类土 2、挖土深度：人工挖土方 挖土深度 1.5m以内 | m3 |  | 183.280 | 44.71 | 8194.45 | 5901.62
206 | 010103001001 | 回填方 |  | 1、填方来源、运距：就地回填 | m3 |  | 183.280 | 15.85 | 2904.99 | 1693.51 |  | 384.89
207 | 030408008001 | 防火堵洞 |  | 1、名称：防火堵料 2、备注：有防火封堵要求的地方，投标人自行勘察现场，结合图纸，综合考虑报价，中标后不予调整。 | 项 |  | 1.000 | 5000.00 | 5000.00
测评合格编号:2021JS-02【新点造价软件V10.0安徽版】
E.1 分部分项工程量清单计价表
工程名称：3#楼安装工程 | [5 empty] | 标段： |  |  |  |  | 第43页 共43页
序号 | 项目编码 | 项目名称 |  | 项目特征描述 | 计量 单位 |  | 工程量 | 金额（元）
[8 empty] | 综合单价 | 合价 | 其中
[10 empty] | 定额 人工费 |  | 定额 机械费 | 暂估价
|  | 分部小计 | [6 empty] | 35031.99
| 五 | 通用安装工程措施项目 | [6 empty] | 26277.32
208 | 031301017001 | 脚手架搭拆 |  | 1、名称：脚手架塔拆 | 项 |  | 1.000 | 18686.26 | 18686.26 | 5362.69
209 | WB031301001001 | 建筑物超高增加费 |  | 1、名称：建筑物超高增加费 | 项 |  | 1.000 | 7591.06 | 7591.06 | 3802.64
|  | 分部小计 | [6 empty] | 26277.32
测评合格编号:2021JS-02【新点造价软件V10.0安徽版】

## 3 附录F 措施项目清单计价表
附录F 措施项目清单与计价表
工程名称：3#楼安装工程 |  |  |  | 标段： |  |  | 第1页 共1页
序号 | 项目编码 |  | 项目名称 |  | 计算基础 | 费率（%） |  | 金额（元）
1 | JC-01 |  | 夜间施工增加费 |  | 332299.53 | 0.500 |  | 1661.50
2 | JC-02 |  | 二次搬运费 |  | 332299.53 | 1.000 |  | 3323.00
3 | JC-03 |  | 冬雨季施工增加费 |  | 332299.53 | 0.800 |  | 2658.40
4 | JC-04 |  | 已完工程及设备保护费 |  | 332299.53 | 0.100 |  | 332.30
5 | JC-05 |  | 工程定位复测费 |  | 332299.53 | 1.000 |  | 3323.00
6 | JC-06 |  | 非夜间施工照明费 |  | 332299.53
7 | JC-07 |  | 临时保护设施费 |  | 332299.53 | 0.200 |  | 664.60
8 | JC-08 |  | 赶工措施费 |  | 332299.53
合 计 | [7 empty] | 11962.80
测评合格编号:2021JS-02【新点造价软件V10.0安徽版】

## 4 附录G 不可竞争项目清单与计价表
附录G 不可竞争项目清单与计价表
工程名称：3#楼安装工程 |  |  |  | 标段： |  |  | 第1页 共1页
序号 | 项目编码 |  | 项目名称 |  | 计算基数 | 费率（%） |  | 金额（元）
1 | JF-01 |  | 环境保护费 |  | 332299.53 | 3.280 |  | 10899.42
2 | JF-02 |  | 文明施工费 |  | 332299.53 | 5.120 |  | 17013.74
3 | JF-03 |  | 安全施工费 |  | 332299.53 | 4.130 |  | 13723.97
4 | JF-04 |  | 临时设施费 |  | 332299.53 | 8.100 |  | 26916.26
5 | JF-05 |  | 环境保护税 |  | 0
合 计 | [7 empty] | 68553.39
测评合格编号:2021JS-02【新点造价软件V10.0安徽版】

## 5 H.1 其他项目清单与计价汇总表
H.1 其他项目清单与计价汇总表
工程名称：3#楼安装工程 |  |  | 标段： |  | 第1页 共1页
序号 | 项目名称 |  |  | 金额(元)
1 | 暂列金额
2 | 专业工程暂估价
3 | 计日工
4 | 总承包服务费
合 计
测评合格编号:2021JS-02【新点造价软件V10.0安徽版】

## 6 附录I 税金计价表
附录I 税金计价表
工程名称：3#楼安装工程 |  |  |  | 标段： |  | 第1页 共1页
序号 | 项目名称 |  | 计算基础 |  | 计算基数 |  | 费率(％) | 金额(元)
1 | 增值税 |  | 分部分项工程费+措施项目费+不可竞争费+其他项目费 |  | 1598706.61 |  | 9.000 | 143883.59
合 计 | [7 empty] | 143883.59
测评合格编号:2021JS-02【新点造价软件V10.0安徽版】

## 7 材料汇总表
材料汇总表
工程名称：3#楼安装工程 |  |  |  | 标段： |  |  | 第1页 共12页
材料编号 | 材料名称 |  | 单位 |  | 材料用量 | 单价 |  | 合价 | 暂估/甲供
0000A31B01AH | 其他材料费 |  | 元 |  | 16.933 | 1.00 |  | 16.93
0000A47B01AH | 校验材料费 |  | 元 |  | 1.032 | 1.00 |  | 1.03
0101A09B03CB | 热轧圆盘条 φ10 |  | kg |  | 83.527 | 3.67 |  | 306.79
0101A09B03CB~1 | 热轧圆盘条 φ10 以内 |  | kg |  | 4.880 | 3.67 |  | 17.92
0103A03B03CB | 镀锌铁丝 φ4.0～2.8 |  | kg |  | 0.168 | 5.31 |  | 0.89
0103A03B15CB | 镀锌铁丝 φ1.2～2.2 |  | kg |  | 194.413 | 5.31 |  | 1032.33
0103A03B15CB~1 | 镀锌铁丝 φ1.2～2.2 |  | kg |  | 1.444 | 5.31 |  | 7.67
0103A03B59CB | 镀锌铁丝 8号 |  | kg |  | 5.038 | 5.31 |  | 26.75
0103A03B67CB | 镀锌铁丝 14号 |  | kg |  | 1.093 | 5.31 |  | 5.81
0109A03B11CB | 圆钢 φ10～14 |  | kg |  | 194.773 | 3.66 |  | 712.87
0109A03B11CB~1 | 圆钢 φ10～14 |  | kg |  | 36.974 | 3.66 |  | 135.32
0113A01B00CB | 镀锌扁钢（综合） |  | kg |  | 3.600 | 3.85 |  | 13.86
0113A01B00CB~1 | 镀锌扁钢（综合） |  | kg |  | 1.880 | 3.85 |  | 7.24
0129A29B37CB | 热轧薄钢板 δ1.6～1.9 |  | kg |  | 0.800 | 3.80 |  | 3.04
0129A31B10CB | 热轧厚钢板 δ12～20 |  | kg |  | 10.267 | 3.80 |  | 39.01
0129A31B10CB~1 | 热轧厚钢板 δ12～20 |  | kg |  | 0.446 | 3.80 |  | 1.69
0129A31B12CB~1 | 热轧厚钢板 δ8.0～15 |  | kg |  | 18.032 | 3.80 |  | 68.52
0135A15B00CB | 紫铜板（综合） |  | kg |  | 0.200 | 58.97 |  | 11.79
0135A15B03CB | 紫铜板 δ0.25～0.5 |  | kg |  | 0.200 | 64.56 |  | 12.91
0153A05B55CB | 封铅 含铅65%锡35% |  | kg |  | 10.218 | 22.22 |  | 227.05
0201A07B01CB | 石棉橡胶板 |  | kg |  | 4.678 | 9.40 |  | 43.97
0201A29B01CB | 橡胶板 |  | kg |  | 4.288 | 2.91 |  | 12.48
0203A13B51BW | 橡胶垫 δ2 |  | m2 |  | 1.287 | 19.26 |  | 24.79
0213A07B01BY | 聚四氟乙烯生料带 |  | m |  | 894.988 | 0.13 |  | 116.35
0213A11B05BF | 尼龙扎带 L=100～150 |  | 个 |  | 46.627 | 0.04 |  | 1.87
0213A13B53BY | 三色塑料带 20mm×40m |  | m |  | 7.144 | 0.26 |  | 1.86
0213A23B55AX | 自粘性塑料带 20mm×20m |  | 卷 |  | 13.300 | 4.27 |  | 56.79
0219A19B01AV | 塑料圆台 |  | 块 |  | 880.950 | 0.60 |  | 528.57
0227A05B01CB | 白布 |  | kg |  | 22.793 | 6.67 |  | 152.03
0227A23B01CB | 棉纱头 |  | kg |  | 119.158 | 6.00 |  | 714.95
0227A27B01BY | 细白布 |  | m |  | 0.040 | 3.08 |  | 0.12
0229A23B01CB | 油麻 |  | kg |  | 1027.232 | 6.84 |  | 7026.27
0231A09B01CB | 填充绒 |  | kg |  | 48.652 | 2.14 |  | 104.12
0301A03B21C11BF | 镀锌螺钉 M2～5×4～50 |  | 个 |  | 65.280 | 0.03 |  | 1.96
0301A03B43C17BF | 木螺钉 M2～4×6～65 |  | 个 |  | 3304.080 | 0.09 |  | 297.37
0301A03B43C77CE | 木螺钉 M4×65 |  | 10个 |  | 11.648 | 0.50 |  | 5.82
0301A05B05C03CE | 半圆头镀锌螺栓 M2～5×15～50 |  | 10个 |  | 526.032 | 0.90 |  | 473.43
0301A05B47C41AK | 镀锌螺栓 M4×16～25 |  | 套 |  | 228.480 | 0.12 |  | 27.42
0301A05B47C64AK | 镀锌螺栓 M4×25 |  | 套 |  | 444.720 | 0.12 |  | 53.37
测评合格编号:2021JS-02【新点造价软件V10.0安徽版】
材料汇总表
工程名称：3#楼安装工程 |  |  |  | 标段： |  |  | 第2页 共12页
材料编号 | 材料名称 |  | 单位 |  | 材料用量 | 单价 |  | 合价 | 暂估/甲供
0301A05B73C01CB | 六角螺栓 |  | kg |  | 11.558 | 5.81 |  | 67.15
0301A05B91C44CD | 镀锌六角螺栓带螺母 2平垫1弹垫 M10×100以内 |  | 10套 |  | 6.180 | 4.30 |  | 26.57
0301A05B97C29AK | 六角螺栓带螺母、垫圈 M16×65～80 |  | 套 |  | 115.360 | 1.54 |  | 177.65
0301A07B07C51CD | 膨胀螺栓 M10 |  | 10套 |  | 23.273 | 2.50 |  | 58.18
0301A07B07C53AK | 膨胀螺栓 M12 |  | 套 |  | 791.040 | 0.73 |  | 577.46
0301A07B07C71CD | 膨胀螺栓 M6 |  | 10套 |  | 28.943 | 1.70 |  | 49.20
0301A09B03C59CE | 镀锌锁紧螺母 DN15×3 |  | 10个 |  | 302.305 | 3.40 |  | 1027.84
0301A09B03C63CE | 镀锌锁紧螺母 DN20×3 |  | 10个 |  | 281.426 | 5.10 |  | 1435.27
0301A09B03C69BF | 镀锌锁紧螺母 DN40×3 |  | 个 |  | 13.894 | 2.99 |  | 41.54
0301A09B03C73BF | 镀锌锁紧螺母 DN65×3 |  | 个 |  | 3.105 | 8.25 |  | 25.61
0301A09B03C75BF | 镀锌锁紧螺母 DN80×3 |  | 个 |  | 4.346 | 11.11 |  | 48.29
0313A11B53BF | 冲击钻头 φ8 |  | 个 |  | 13.247 | 5.38 |  | 71.27
0313A11B55BF | 冲击钻头 φ12 |  | 个 |  | 1.423 | 6.75 |  | 9.61
0313A11B59BF | 冲击钻头 φ16 |  | 个 |  | 8.928 | 9.40 |  | 83.92
0313A14B58AT | 尼龙砂轮片 φ100×16×3 |  | 片 |  | 5.732 | 2.56 |  | 14.67
0313A14B89AT | 尼龙砂轮片 φ100 |  | 片 |  | 0.439 | 2.05 |  | 0.90
0313A14B99AT | 尼龙砂轮片 φ400 |  | 片 |  | 32.104 | 8.55 |  | 274.49
0313A21B01CB | 低碳钢焊条 |  | kg |  | 190.233 | 6.84 |  | 1301.19
0313A34B89AT | 砂轮片 φ100 |  | 片 |  | 0.214 | 1.71 |  | 0.37
0313A34B99AT | 砂轮片 φ400 |  | 片 |  | 0.516 | 8.97 |  | 4.63
0313A36B01AG | 砂纸 |  | 张 |  | 8.112 | 0.47 |  | 3.81
0313A39B01AJ | 钢锯条 |  | 条 |  | 309.274 | 0.34 |  | 105.15
0313A51B01CB | 焊锡膏 |  | kg |  | 0.624 | 14.53 |  | 9.07
0313A53B01BY | 焊锡丝 |  | m |  | 7.180 | 0.37 |  | 2.66
0313A53B01CB | 焊锡丝 |  | kg |  | 3.040 | 54.10 |  | 164.46
0313A64B01AG | 铁砂布 |  | 张 |  | 41.028 | 0.85 |  | 34.87
0313A64B01AG~1 | 铁砂布 0～2号 |  | 张 |  | 42.541 | 0.85 |  | 36.16
0313A67B91AT | 合金钢切割片 φ300 |  | 片 |  | 64.327 | 72.65 |  | 4673.38
0313A71B57BF | 合金钢钻头 φ10 |  | 个 |  | 5.971 | 2.80 |  | 16.72
0313A78B01CB | 锡基钎料 |  | kg |  | 95.608 | 54.10 |  | 5172.41
0313A89B01BD | 锯条（各种规格） |  | 根 |  | 386.250 | 0.62 |  | 239.47
0315A01B29C01CB | 圆钉 |  | kg |  | 8.909 | 5.13 |  | 45.70
0315A05B13C01BW | 金属滤网 |  | m2 |  | 0.252 | 8.12 |  | 2.05
0315A21B39C01CB | 平垫铁 |  | kg |  | 31.500 | 3.74 |  | 117.81
0315A21B49C11BF | 塑料胀管 φ6～8 |  | 个 |  | 1772.100 | 0.07 |  | 124.05
0315A21B53C01CB | 斜垫铁 |  | kg |  | 17.856 | 3.50 |  | 62.50
0401A01B51CB | 水泥 32.5级 |  | kg |  | 996.940 | 0.30 |  | 295.59
0401A01B51CB~1 | 水泥 32.5级 |  | kg |  | 2464.068 | 0.30 |  | 730.60
测评合格编号:2021JS-02【新点造价软件V10.0安徽版】
材料汇总表
工程名称：3#楼安装工程 |  |  |  | 标段： |  |  | 第3页 共12页
材料编号 | 材料名称 |  | 单位 |  | 材料用量 | 单价 |  | 合价 | 暂估/甲供
0401A01B53CB | 水泥 42.5级 |  | kg |  | 289.548 | 0.34 |  | 99.20
0401A01B53CB~1 | 水泥 42.5级 |  | kg |  | 66.192 | 0.34 |  | 22.68
0403A17B01BT | 中（粗）砂 |  | t |  | 3.598 | 160.65 |  | 578.09
0403A17B01BT~1 | 中（粗）砂 |  | t |  | 8.900 | 160.65 |  | 1429.81
0403A17B01CB | 中（粗）砂 |  | kg |  | 484.308 | 0.16 |  | 77.83
0403A17B01CB~1 | 中（粗）砂 |  | kg |  | 241.976 | 0.16 |  | 38.89
0503A21B01BV | 木板 |  | m3 |  | 0.012 | 2147.92 |  | 25.78
1303A37B01CB | 铅油（厚漆） |  | kg |  | 4.220 | 6.45 |  | 27.22
1305A29B01CB | 醇酸防锈漆 |  | kg |  | 6.840 | 7.45 |  | 50.96
1305A31B01CB | 醇酸清漆 |  | kg |  | 1.294 | 18.80 |  | 24.32
1305A43B01CB | 防锈漆 |  | kg |  | 1.520 | 7.45 |  | 11.32
1305A49B01CB | 酚醛防锈漆 |  | kg |  | 18.027 | 7.45 |  | 134.30
1305A49B01CB~1 | 酚醛防锈漆 |  | kg |  | 4.368 | 7.45 |  | 32.54
1305A49B01CB~2 | 酚醛防锈漆 |  | kg |  | 0.952 | 7.45 |  | 7.09
1305A97B01CB | 沥青绝缘漆 |  | kg |  | 3.177 | 2.79 |  | 8.86
1307A15B01CB | 酚醛调和漆 |  | kg |  | 3.040 | 7.26 |  | 22.07
1307A15B01CB~1 | 酚醛调和漆 |  | kg |  | 0.833 | 7.26 |  | 6.05
1335A27B01CB | 密封膏 |  | kg |  | 0.300 | 1.28 |  | 0.38
1335A33B01CB | 密封油膏 |  | kg |  | 155.566 | 6.50 |  | 1011.18
1401A09B01CB | 清油 |  | kg |  | 0.020 | 9.70 |  | 0.19
1403A03B01CB | 煤油 |  | kg |  | 7.040 | 3.73 |  | 26.26
1403A05B01CB | 汽油 |  | kg |  | 298.851 | 9.59 |  | 2865.98
1403A05B01CB~1 | 汽油 |  | kg |  | 2.176 | 9.59 |  | 20.87
1403A05B01CB~2 | 汽油 |  | kg |  | 0.224 | 9.59 |  | 2.15
1403A05B01CB~3 | 汽油 |  | kg |  | 0.840 | 9.59 |  | 8.06
1405A05B51CB | 溶剂汽油 200号 |  | kg |  | 2.121 | 5.64 |  | 11.96
1405A13B01CB | 油漆溶剂油 |  | kg |  | 1.320 | 2.62 |  | 3.46
1407A01B01CB | 白铅油 |  | kg |  | 1.000 | 6.45 |  | 6.45
1407A09B01CB | 机油 |  | kg |  | 6.350 | 19.66 |  | 124.83
1407A19B01CB | 润滑剂 |  | kg |  | 0.130 | 5.98 |  | 0.78
1409A01B01CB | 电力复合脂 |  | kg |  | 36.880 | 20.00 |  | 737.60
1409A11B01CB | 黄油钙基脂 |  | kg |  | 1.400 | 5.15 |  | 7.21
1431A02B01CB | 硬脂酸 |  | kg |  | 2.174 | 8.41 |  | 18.28
1433A07B01CB | 丙酮 |  | kg |  | 49.191 | 7.51 |  | 369.42
1433A31B55CB | 工业酒精 99.5% |  | kg |  | 0.320 | 1.36 |  | 0.44
1435A14B01CB | 漂白粉 |  | kg |  | 1.116 | 2.14 |  | 2.39
1435A59B01CB | 隔离剂 |  | kg |  | 11.053 | 2.37 |  | 26.20
1435A74B01BB | 研磨膏 |  | 盒 |  | 0.800 | 0.85 |  | 0.68
1435A93B01CB | 金属清洗剂 |  | kg |  | 1.380 | 8.66 |  | 11.95
测评合格编号:2021JS-02【新点造价软件V10.0安徽版】
材料汇总表
工程名称：3#楼安装工程 |  |  |  | 标段： |  |  | 第4页 共12页
材料编号 | 材料名称 |  | 单位 |  | 材料用量 | 单价 |  | 合价 | 暂估/甲供
1439A03B01CB | 丙烷 |  | kg |  | 32.000 | 5.39 |  | 172.48
1439A19B01BV | 氧气 |  | m3 |  | 198.591 | 3.63 |  | 720.89
1439A25B01CB | 乙炔气 |  | kg |  | 66.141 | 10.45 |  | 691.17
1441A02B01CB | 粘结剂 |  | kg |  | 60.636 | 1.07 |  | 64.88
1443A35B63AX | 贴缝胶带 9m |  | 卷 |  | 34.553 | 10.26 |  | 354.51
1443A43B67AX | 自粘性橡胶带 25mm×20m |  | 卷 |  | 0.120 | 14.79 |  | 1.77
1501A25B01CB | 石棉板衬垫 |  | kg |  | 0.500 | 7.59 |  | 3.80
1701A13B00CB | 焊接钢管（综合） |  | kg |  | 141.420 | 4.25 |  | 601.04
1701A13B00CB~1 | 焊接钢管（综合） |  | kg |  | 3.405 | 4.25 |  | 14.47
1701A13B57BY | 焊接钢管 DN32 |  | m |  | 17.560 | 13.21 |  | 231.97
1701A13B59BY~1 | 焊接钢管 DN20 |  | m |  | 7.855 | 6.90 |  | 54.20
1707A03B59BY | 无缝钢管 φ22×2 |  | m |  | 0.462 | 4.44 |  | 2.05
1725A33B64BY | 输水软管 φ25 |  | m |  | 0.924 | 8.55 |  | 7.90
1725A45B00CB | 塑料管（综合） |  | kg |  | 16.080 | 11.42 |  | 183.63
1725A49B80BY | 塑料软管 φ5 |  | m |  | 1.600 | 0.21 |  | 0.34
1727A27B65BY | 橡胶软管 DN20 |  | m |  | 3.568 | 7.26 |  | 25.90
1801A07B51BF | 黑玛钢活接头 DN20 |  | 个 |  | 4.040 | 3.85 |  | 15.55
1801A07B53BF | 黑玛钢活接头 DN25 |  | 个 |  | 32.320 | 4.19 |  | 135.42
1801A07B55BF | 黑玛钢活接头 DN32 |  | 个 |  | 56.560 | 3.29 |  | 186.08
1801A09B51BF | 黑玛钢六角内接头 DN20 |  | 个 |  | 7.272 | 0.87 |  | 6.33
1801A09B53BF | 黑玛钢六角内接头 DN25 |  | 个 |  | 25.856 | 1.54 |  | 39.82
1801A09B55BF | 黑玛钢六角内接头 DN32 |  | 个 |  | 130.088 | 2.39 |  | 310.91
1801A09B61BF | 黑玛钢六角内接头 DN15 |  | 个 |  | 20.200 | 0.75 |  | 15.15
1801A11B55BF | 黑玛钢三通 DN32 |  | 个 |  | 40.400 | 5.73 |  | 231.49
1801A15B51BF | 黑玛钢弯头 DN20 |  | 个 |  | 4.040 | 1.97 |  | 7.96
1801A15B55BF | 黑玛钢弯头 DN32 |  | 个 |  | 20.200 | 5.13 |  | 103.63
1803A13B63BF | 镀锌钢管接头 32×3.25 |  | 个 |  | 2.031 | 2.43 |  | 4.94
1803A13B65BF | 镀锌钢管接头 40×3.5 |  | 个 |  | 11.118 | 2.83 |  | 31.46
1803A13B69BF | 镀锌钢管接头 65×3.75 |  | 个 |  | 3.008 | 5.17 |  | 15.55
1803A13B71BF | 镀锌钢管接头 80×4 |  | 个 |  | 4.211 | 6.58 |  | 27.71
1825A33B91BF | 固定卡子 φ90 |  | 个 |  | 68.560 | 1.99 |  | 136.43
1825A37B51BF | 黑玛钢管箍 DN32 |  | 个 |  | 56.560 | 3.50 |  | 197.96
1825A37B63BF | 黑玛钢管箍 DN15 |  | 个 |  | 20.200 | 1.28 |  | 25.86
1825A37B65BF | 黑玛钢管箍 DN20 |  | 个 |  | 4.040 | 1.28 |  | 5.17
1825A69B01AK~7 | 卡箍(含胶圈)DN100 |  | 套 |  | 1.820 | 20.00 |  | 36.40
1825A69B01AK~8 | 卡箍(含胶圈)DN80 |  | 套 |  | 2.056 | 16.50 |  | 33.92
1825A69B01AK~9 | 卡箍(含胶圈)DN150 |  | 套 |  | 3.896 | 25.70 |  | 100.13
1900A13B51BF~1 | 螺纹阀门 DN20 |  | 个 |  | 2.322 | 18.76 |  | 43.56
1900A13B57BF | 螺纹阀门 DN15 |  | 个 |  | 0.624 | 16.72 |  | 10.43
测评合格编号:2021JS-02【新点造价软件V10.0安徽版】
材料汇总表
工程名称：3#楼安装工程 |  |  |  | 标段： |  |  | 第5页 共12页
材料编号 | 材料名称 |  | 单位 |  | 材料用量 | 单价 |  | 合价 | 暂估/甲供
1901A09B65C57BF | 螺纹截止阀 J11T-16 DN15 |  | 个 |  | 20.500 | 16.72 |  | 342.76
2717A01B51AX | 电气绝缘胶带 18mm×10m×0.13mm |  | 卷 |  | 185.231 | 8.55 |  | 1583.72
2717A05B55AX | 黄腊带 20mm×10m |  | 卷 |  | 5.600 | 7.69 |  | 43.06
2719A11B01CB | 胶木板 |  | kg |  | 0.673 | 20.00 |  | 13.46
2801A05B51CB | 镀锡裸铜软绞线 TJRX 16mm2 |  | kg |  | 7.360 | 51.28 |  | 377.42
2801A33B05CB | 硬铜绞线 TJ-2.5～4mm2 |  | m |  | 555.646 | 2.56 |  | 1422.45
2801A33B63CB | 硬铜绞线 TJ-6mm2 |  | kg |  | 0.640 | 42.74 |  | 27.35
2803A35B63BY | 铜芯塑料绝缘电线 BV-2.5mm2 |  | m |  | 1207.615 | 1.94 |  | 2342.77
2803A35B65BY~1 | 铜芯塑料绝缘电线 BV-4mm2 |  | m |  | 90.960 | 2.93 |  | 266.51
2803A39B65BY | 铜芯塑料绝缘软电线 BVR-4mm2 |  | m |  | 62.059 | 3.41 |  | 211.62
2803A39B73BY | 铜芯塑料绝缘软电线 BVR-6mm2 |  | m |  | 46.038 | 5.12 |  | 235.71
2803A47B63BY | 铜芯橡皮绝缘电线 BX-2.5mm2 |  | m |  | 0.240 | 1.94 |  | 0.47
2803A55B95BY | 阻燃铜芯塑料绝缘绞型电线 ZR-RVS 2×1.5mm2 |  | m |  | 4.896 | 2.80 |  | 13.71
2906A07B63AK | 镀锌地线夹 25 |  | 套 |  | 52.012 | 1.03 |  | 53.57
2906A07B65AK | 镀锌地线夹 32 |  | 套 |  | 8.123 | 1.11 |  | 9.02
2906A07B67AK | 镀锌地线夹 40 |  | 套 |  | 44.458 | 1.21 |  | 53.79
2906A07B71AK | 镀锌地线夹 65 |  | 套 |  | 23.977 | 1.52 |  | 36.44
2906A07B73AK | 镀锌地线夹 80 |  | 套 |  | 16.783 | 1.75 |  | 29.37
2906A08B15BF | 铜接线卡 1.0～2.5 |  | 个 |  | 64.960 | 0.62 |  | 40.28
2906A10B49AE | 线号套管（综合） φ3.5mm |  | 只 |  | 16.319 | 0.12 |  | 1.96
2906A11B07BF | 镀锌电线管塑料护口 DN25～32 |  | 个 |  | 9.787 | 0.08 |  | 0.78
2906A13B05BF | 镀锌钢管塑料护口 DN15～20 |  | 个 |  | 5831.000 | 0.05 |  | 291.55
2906A13B75BF | 镀锌钢管塑料护口 DN32 |  | 个 |  | 1.905 | 0.21 |  | 0.40
2906A13B77BF | 镀锌钢管塑料护口 DN40 |  | 个 |  | 10.424 | 0.43 |  | 4.48
2906A13B81BF | 镀锌钢管塑料护口 DN65 |  | 个 |  | 3.008 | 1.07 |  | 3.22
2906A13B83BF | 镀锌钢管塑料护口 DN80 |  | 个 |  | 4.211 | 1.65 |  | 6.95
2906A19B85BD | 钢管保护管 φ40×400 |  | 根 |  | 16.660 | 10.86 |  | 180.93
2906A35B61BF | 难燃塑料管接头 20 |  | 个 |  | 5695.404 | 0.13 |  | 740.40
2906A35B63BF | 难燃塑料管接头 25 |  | 个 |  | 576.265 | 0.18 |  | 103.73
2906A35B65BF | 难燃塑料管接头 32 |  | 个 |  | 13.432 | 0.25 |  | 3.36
2906A35B67BF | 难燃塑料管接头 40 |  | 个 |  | 69.312 | 0.77 |  | 53.37
2906A49B57BF | 塑料护口（钢管用） 15 |  | 个 |  | 101.773 | 0.24 |  | 24.43
2909A17B99BF | 铜接地端子带螺栓 DT-6mm2 |  | 个 |  | 21.486 | 3.42 |  | 73.48
2909A19B52BF | 铜接线端子 DT-16 |  | 个 |  | 131.040 | 1.70 |  | 222.77
2909A19B56BF | 铜接线端子 DT-6 |  | 个 |  | 239.540 | 1.20 |  | 287.45
2909A19B66BF | 铜接线端子 DT-35 |  | 个 |  | 30.080 | 2.70 |  | 81.22
2909A19B78BF | 铜接线端子 DT-120 |  | 个 |  | 30.080 | 8.30 |  | 249.66
2909A19B92BF | 铜接线端子 20A |  | 个 |  | 167.475 | 0.33 |  | 55.27
2925A01B51AK | 镀锌电缆吊挂 3.0×50 |  | 套 |  | 191.381 | 2.99 |  | 572.23
测评合格编号:2021JS-02【新点造价软件V10.0安徽版】
材料汇总表
工程名称：3#楼安装工程 |  |  |  | 标段： |  |  | 第6页 共12页
材料编号 | 材料名称 |  | 单位 |  | 材料用量 | 单价 |  | 合价 | 暂估/甲供
2925A03B55AK | 镀锌电缆卡子 2×35 |  | 套 |  | 384.572 | 2.26 |  | 869.13
2925A03B57AK | 镀锌电缆卡子 3×50 |  | 套 |  | 95.274 | 2.26 |  | 215.32
2927A01B00AE | 电缆敷设牵引头（综合） |  | 只 |  | 0.087 | 316.24 |  | 27.36
2927A19B00BF | 电缆敷设滚轮（综合） |  | 个 |  | 0.173 | 239.32 |  | 41.41
2927A21B00BF | 电缆敷设转向导轮（综合） |  | 个 |  | 0.087 | 324.79 |  | 28.10
3405A13B57BM | 打印纸 A4 |  | 包 |  | 0.010 | 17.50 |  | 0.18
3407A15B01CB | 破布 |  | kg |  | 4.584 | 6.32 |  | 28.97
3407A19B57BF | 塑料手套 ST型 |  | 个 |  | 42.000 | 13.50 |  | 567.00
3409A23B01CB | 脱脂棉 |  | kg |  | 1.860 | 17.86 |  | 33.22
3411A01B01CA | 电 |  | kW·h |  | 314.749 | 0.96 |  | 302.16
3411A01B01CA~1 | 电 |  | kW·h |  | 521.967 | 0.96 |  | 501.09
3411A01B01CA~2 | 电 |  | kW·h |  | 24.000 | 0.96 |  | 23.04
3411A13B01BV | 水 |  | m3 |  | 51.520 | 5.50 |  | 283.36
3413A01B01BF | 标志牌 |  | 个 |  | 101.746 | 1.37 |  | 139.39
3501A15B01BV | 木模板 |  | m3 |  | 0.323 | 1432.48 |  | 462.98
3539A01B01BQ | 钢丝刷 |  | 把 |  | 3.866 | 2.56 |  | 9.90
9803A03B01BF | 弹簧压力表 |  | 个 |  | 22.085 | 23.08 |  | 509.72
9803A09B15AV | 压力表 0～1.6MPa（带弯带阀） |  | 套 |  | 0.097 | 42.40 |  | 4.12
9841A21B53BF | 压力表弯管 DN15 |  | 个 |  | 22.085 | 10.69 |  | 236.09
9841A25B01AK | 仪表接头 |  | 套 |  | 4.000 | 8.55 |  | 34.20
CL-D00003~1 | 防火堵料 |  | 项 |  | 1.000 | 5000.00 |  | 5000.00
CL-D00004 | 空气源热泵热水系统 |  | 套 |  | 56.000 | 4000.00 |  | 224000.00
Z0113A01B01BY~2 | -25X4热镀锌扁钢 |  | m |  | 174.930 | 4.62 |  | 808.18
Z0113A03B05CB | 扁钢 59以内 |  | kg |  | 92.900 | 3.85 |  | 357.67
Z0119A01B00CB | 槽钢（综合） |  | kg |  | 150.000 | 3.74 |  | 561.15
Z0121A01B00CB | 角钢（综合） |  | kg |  | 60.000 | 3.74 |  | 224.11
Z0129A31B01CB-1 | 热轧厚钢板 |  | kg |  | 49.200 | 3.80 |  | 186.96
Z0129A31B01CB-17 | 热轧厚钢板 公称直径(mm以内) 80 |  | kg |  | 9.900 | 3.80 |  | 37.62
Z0129A31B01CB-6~2 | 热轧厚钢板 |  | kg |  | 395.520 | 3.80 |  | 1502.98
Z0129A31B01CB-7 | 热轧厚钢板 公称直径(mm以内) 200 |  | kg |  | 24.380 | 3.80 |  | 92.64
Z0307A33B01BF~2 | 地漏 De50 |  | 个 |  | 141.400 | 4.56 |  | 644.78
Z0307A33B01BF-1~1 | 通气帽DN100 |  | 个 |  | 22.220 | 10.00 |  | 222.20
Z0307A33B01BF-1~2 | 洗衣机地漏 DN100 |  | 个 |  | 48.480 | 10.00 |  | 484.80
Z0307A33B01BF-3~5 | 侧墙式地漏DN 50 |  | 个 |  | 60.600 | 4.56 |  | 276.34
Z0307A81B01BF~3 | 水龙头 DN15 |  | 个 |  | 56.560 | 12.50 |  | 707.00
Z0307A81B01BF~4 | 管堵 DN15 |  | 个 |  | 551.460 | 1.00 |  | 551.46
测评合格编号:2021JS-02【新点造价软件V10.0安徽版】
材料汇总表
工程名称：3#楼安装工程 |  |  |  | 标段： |  |  | 第7页 共12页
材料编号 | 材料名称 |  | 单位 |  | 材料用量 | 单价 |  | 合价 | 暂估/甲供
Z0323A37B01AK | 化学锚栓 |  | 套 |  | 128.360 | 8.00 |  | 1026.88
Z1301A13B01CB | 酚醛调和漆（各色） |  | kg |  | 2.863 | 7.26 |  | 20.78
Z1305A29B53CB | 醇酸防锈漆 C53-1 |  | kg |  | 46.014 | 7.45 |  | 342.80
Z1305A51B01CB | 酚醛防锈漆（各色） |  | kg |  | 3.244 | 7.45 |  | 24.17
Z1443A15B55AX~1 | 铝箔胶带（45mm卷） |  | 卷 |  | 49.187 | 8.85 |  | 435.30
Z1513A35B01BV~1 | 橡塑管壳 |  | m3 |  | 8.374 | 1327.50 |  | 11116.35
Z1559A03B01BF~1 | 阻火圈 DN100 |  | 个 |  | 192.000 | 15.50 |  | 2976.00
Z1701A03B01BY-10~2 | SC65 |  | m |  | 19.961 | 29.08 |  | 580.48
Z1701A03B01BY-11~2 | SC80 |  | m |  | 27.944 | 34.23 |  | 956.52
Z1701A03B01BY-7~1 | SC32 |  | m |  | 13.060 | 13.21 |  | 172.53
Z1701A03B01BY-8~1 | SC40 |  | m |  | 71.482 | 15.72 |  | 1123.70
Z1701A09B01BY~10 | 热浸镀锌钢管DN80 |  | m |  | 10.434 | 38.51 |  | 401.82
Z1701A09B01BY~8 | 热浸镀锌钢管DN100 |  | m |  | 9.237 | 50.11 |  | 462.84
Z1701A09B01BY~9 | 热浸镀锌钢管DN150 |  | m |  | 19.675 | 84.87 |  | 1669.80
Z1701A13B00CB-1 | 焊接钢管（综合） |  | kg |  | 41.120 | 3.85 |  | 158.31
Z1701A13B00CB-17 | 焊接钢管（综合） 公称直径(mm以内) 80 |  | kg |  | 8.040 | 3.85 |  | 30.95
Z1701A13B00CB-6 | 焊接钢管（综合） |  | kg |  | 416.240 | 3.85 |  | 1602.52
Z1701A13B00CB-6~2 | 焊接钢管（综合） |  | kg |  | 37.840 | 3.85 |  | 145.68
Z1701A13B00CB-7 | 焊接钢管（综合） 公称直径(mm以内) 200 |  | kg |  | 27.560 | 3.85 |  | 106.11
Z1701A13B53BY | 焊接钢管 DN50 |  | m |  | 17.808 | 21.59 |  | 384.47
Z1701A13B57BY | 焊接钢管 DN32 |  | m |  | 79.500 | 13.21 |  | 1050.20
Z1701A13B63BY~1 | 焊接钢管 DN100 |  | m |  | 53.424 | 45.17 |  | 2413.16
Z1701A13B71BY | 焊接钢管 DN150 |  | m |  | 91.584 | 74.60 |  | 6832.17
Z1701A13B81BY | 焊接钢管 DN125 |  | m |  | 8.904 | 56.92 |  | 506.82
Z1707A03B52BY | 无缝钢管 φ219×6 |  | m |  | 2.544 | 143.54 |  | 365.17
Z1711A13B01BY-1~1 | 柔性排水铸铁管DN100 |  | m |  | 15.041 | 45.73 |  | 687.83
Z1719A01B51BY | 金属软管 D25 |  | m |  | 3.296 | 1.20 |  | 3.96
Z1725A43B01BY-4~2 | 纤维增强型聚丙烯给水管DN15、S2.5(2.5mpa) |  | m |  | 981.415 | 3.78 |  | 3709.75
Z1725A43B01BY-4~4 | 纤维增强型聚丙烯给水管DN15、S4(1.6mpa) |  | m |  | 2635.860 | 3.78 |  | 9963.55
Z1725A43B01BY-5~1 | 纤维增强型聚丙烯给水管DN20、S4(1.6mpa) |  | m |  | 909.269 | 5.36 |  | 4873.68
Z1725A43B01BY-5~2 | 纤维增强型聚丙烯给水管DN20、S2.5(2.5mpa) |  | m |  | 508.193 | 5.36 |  | 2723.91
Z1725A43B01BY-6~1 | 纤维增强型聚丙烯给水管DN25、S4(1.6mpa) |  | m |  | 862.604 | 9.05 |  | 7806.57
测评合格编号:2021JS-02【新点造价软件V10.0安徽版】
材料汇总表
工程名称：3#楼安装工程 |  |  |  | 标段： |  |  | 第8页 共12页
材料编号 | 材料名称 |  | 单位 |  | 材料用量 | 单价 |  | 合价 | 暂估/甲供
Z1725A47B01BY-1~1 | UPVC中空壁消音管 DN100 |  | m |  | 582.046 | 30.19 |  | 17571.97
Z1725A47B01BY-1~2 | PVC-U中空壁消音排水管 DN100 |  | m |  | 252.744 | 30.19 |  | 7630.35
Z1725A47B01BY-1~3 | UPVC排水管 DN100 |  | m |  | 408.652 | 17.98 |  | 7347.56
Z1725A47B01BY-1~5 | UPVC排水管 DN100 |  | m |  | 92.131 | 17.98 |  | 1656.52
Z1725A47B01BY-5~1 | UPVC排水管 DN50 |  | m |  | 371.404 | 6.03 |  | 2239.57
Z1725A47B01BY-6~1 | UPVC排水管 DN75 |  | m |  | 68.492 | 10.28 |  | 704.10
Z1725A47B01BY-6~2 | UPVC管 DN50 |  | m |  | 8.419 | 6.03 |  | 50.76
Z1801A31B01BF-1~1 | 室内无承口柔性排水铸铁管管件（卡箍连接）DN100 |  | 个 |  | 15.806 | 22.00 |  | 347.72
Z1803A43B01AK~1 | 沟槽管件DN100 |  | 套 |  | 4.020 | 35.00 |  | 140.70
Z1803A43B01AK~3 | 沟槽管件DN150 |  | 套 |  | 4.020 | 70.00 |  | 281.40
Z1803A43B01AK~4 | 沟槽管件DN80 |  | 套 |  | 4.020 | 19.47 |  | 78.27
Z1809A31B01BF-4~1 | 室内塑料给水管热熔管件 DN15 |  | 个 |  | 3943.412 | 2.00 |  | 7886.82
Z1809A31B01BF-4~2 | 室内塑料给水管热熔管件DN15 |  | 个 |  | 1468.259 | 2.00 |  | 2936.52
Z1809A31B01BF-5~1 | 室内塑料给水管热熔管件 DN20 |  | 个 |  | 1709.047 | 2.50 |  | 4272.62
Z1809A31B01BF-6~1 | 室内塑料给水管热熔管件DN25 |  | 个 |  | 917.791 | 3.00 |  | 2753.37
Z1809A39B01BF-1 | 室内塑料排水管粘接管件 外径(mm以内) 110 |  | 个 |  | 1317.632 | 9.18 |  | 12095.86
Z1809A39B01BF-3 | 室内塑料排水管粘接管件 外径(mm以内) 50 |  | 个 |  | 253.230 | 3.41 |  | 863.51
Z1809A39B01BF-4 | 室内塑料排水管粘接管件 外径(mm以内) 75 |  | 个 |  | 61.853 | 5.28 |  | 326.58
Z1809A43B01BF-1~1 | 室内塑料排水管粘接管件 外径(mm以内) 110 |  | 个 |  | 105.776 | 9.18 |  | 971.03
Z1809A43B01BF-3~1 | 室内塑料排水管粘接管件 外径(mm以内) 50 |  | 个 |  | 3.168 | 3.41 |  | 10.80
Z1819A07B01BF-4~1 | 螺纹Y型过滤器 DN32 |  | 个 |  | 10.000 | 72.44 |  | 724.40
Z1821A07B01BF-11~1 | 可曲挠橡胶软接头DN80 |  | 个 |  | 4.000 | 96.58 |  | 386.32
Z1821A15B51AK | 金属软管活接头 ф25 |  | 套 |  | 8.160 | 3.60 |  | 29.38
Z1821A19B01BF-5~1 | 螺纹挠性接头 DN32 |  | 个 |  | 10.100 | 39.10 |  | 394.91
Z1825A21B01BF-1~1 | 不锈钢卡箍（含胶圈） DN100 |  | 个 |  | 36.049 | 20.00 |  | 720.98
Z1827A04B01BF~1 | 桥架抗震支架(综合) |  | 个 |  | 6.000 | 450.00 |  | 2700.00
Z1827A04B01BF~2 | 风管抗震支架(综合) |  | 个 |  | 14.000 | 450.00 |  | 6300.00
Z1827A04B01BF~3 | 水系统单管道抗震支架(综合) |  | 个 |  | 12.000 | 450.00 |  | 5400.00
Z1827A04B01BF~4 | 水系统组合式抗震支架(综合) |  | 个 |  | 2.000 | 450.00 |  | 900.00
测评合格编号:2021JS-02【新点造价软件V10.0安徽版】
材料汇总表
工程名称：3#楼安装工程 |  |  |  | 标段： |  |  | 第9页 共12页
材料编号 | 材料名称 |  | 单位 |  | 材料用量 | 单价 |  | 合价 | 暂估/甲供
Z1900A05B01BF-21~1 | 闸阀 DN50 |  | 个 |  | 4.000 | 163.24 |  | 652.96
Z1900A05B01BF-26~1 | 止回阀DN80 |  | 个 |  | 4.000 | 268.35 |  | 1073.40
Z1900A05B01BF-26~2 | 闸阀DN80 |  | 个 |  | 4.000 | 253.18 |  | 1012.72
Z1900A13B01BF-10~1 | 截止阀 DN25 |  | 个 |  | 32.320 | 24.46 |  | 790.55
Z1900A13B01BF-11~1 | 截止阀 DN32 |  | 个 |  | 26.260 | 29.13 |  | 764.95
Z1900A13B01BF-11~2 | 螺纹阀门 DN32 |  | 个 |  | 10.100 | 44.27 |  | 447.13
Z1900A13B01BF-11~3 | Y型过滤器 |  | 个 |  | 10.100 | 72.44 |  | 731.64
Z1900A13B01BF-9~1 | 截止阀 DN20 |  | 个 |  | 4.040 | 18.76 |  | 75.79
Z1927A05B01BF-4~1 | 螺纹减压阀 DN32 |  | 个 |  | 10.000 | 268.90 |  | 2689.00
Z2211A07B01BF-2~1 | 微量排气阀 ARSX-20 |  | 个 |  | 4.000 | 47.44 |  | 189.76
Z2337A11B01BF | 可燃气体探测器 |  | 个 |  | 32.000 | 120.00 |  | 3840.00
Z2339A01B01BF~1 | 紧急求助报警按钮 |  | 个 |  | 32.000 | 45.00 |  | 1440.00
Z2500A01B01AK-118~1 | 12W红外感应LED吸顶灯 |  | 套 |  | 166.650 | 55.00 |  | 9165.75
Z2500A01B01AK-241 | 成套灯具 座灯头 |  | 套 |  | 847.390 | 2.27 |  | 1923.58
Z2605A01B01AE~1 | 暗装单极翘板开关 |  | 只 |  | 452.880 | 3.48 |  | 1576.02
Z2605A01B01AE~3 | 暗装三极翘板开关 |  | 只 |  | 59.160 | 7.19 |  | 425.36
Z2605A01B01AE~6 | 暗装双极防潮翘板开关 |  | 只 |  | 123.420 | 10.00 |  | 1234.20
Z2605A01B01AE~7 | 暗装双极翘板开关 |  | 只 |  | 63.240 | 5.50 |  | 347.82
Z2641A03B01AK~13 | 单相三孔插座(电井) |  | 套 |  | 32.640 | 4.40 |  | 143.62
Z2641A03B01AK-1~1 | (冰箱用)安全型单相三孔防水插座(带开关) 250V;10A IP54 |  | 套 |  | 57.120 | 8.50 |  | 485.52
Z2641A03B01AK-1~11 | (淋浴用)安全型单相三孔防水插座(带开关) 250V;16A IP54 |  | 套 |  | 132.600 | 8.50 |  | 1127.10
Z2641A03B01AK-1~12 | (排油烟机用)安全型单相三孔插座(带开关) 250V;10A IP54 |  | 套 |  | 57.120 | 4.40 |  | 251.33
Z2641A03B01AK-1~13 | (燃气热水器用)安全型单相三孔防水插座(带开关) 250V;10A IP54 |  | 套 |  | 57.120 | 8.50 |  | 485.52
Z2641A03B01AK-1~14 | (太阳能用)安全型单相二、三孔插座(带开关) 250V;16A IP54 |  | 套 |  | 57.120 | 10.00 |  | 571.20
Z2641A03B01AK-1~15 | (卫生间用)安全型单相二、三孔防水插座(带开关) 250V;10A IP54 |  | 套 |  | 267.240 | 10.00 |  | 2672.40
Z2641A03B01AK-1~16 | (洗衣机用)安全型单相三孔插座(带开关) 250V;10A IP54 |  | 套 |  | 57.120 | 4.40 |  | 251.33
Z2641A03B01AK-1~17 | 安全型单相三孔空调插座(带开关) 250V;16A IP54 |  | 套 |  | 57.120 | 5.50 |  | 314.16
Z2641A03B01AK-1~18 | 安全型单相二、三孔暗插座 250V;10A IP54 |  | 套 |  | 934.320 | 5.50 |  | 5138.76
测评合格编号:2021JS-02【新点造价软件V10.0安徽版】
材料汇总表
工程名称：3#楼安装工程 |  |  |  | 标段： |  |  | 第10页 共12页
材料编号 | 材料名称 |  | 单位 |  | 材料用量 | 单价 |  | 合价 | 暂估/甲供
Z2641A03B01AK-1~3 | (厨房用)安全型单相二、三孔防水插座(带开关) 250V;10A IP54 |  | 套 |  | 171.360 | 10.00 |  | 1713.60
Z2705A14B01BY~1 | 10号热镀锌圆钢 |  | m |  | 345.104 | 3.50 |  | 1207.86
Z2803A15B01BY~12 | BV-2.5mm2 |  | m |  | 18437.829 | 1.94 |  | 35769.39
Z2803A15B01BY~13 | WDZBN-BYJ-2.5mm2 |  | m |  | 2271.918 | 2.15 |  | 4884.62
Z2803A15B01BY~14 | WDZBN-BYJ-4mm2 |  | m |  | 1417.702 | 3.33 |  | 4720.95
Z2803A15B01BY~15 | WDZB-BYJ-2.5mm2 |  | m |  | 168.061 | 2.15 |  | 361.33
Z2803A15B01BY~16 | ZR-BYJ-2.5mm2 |  | m |  | 817.278 | 2.15 |  | 1757.15
Z2803A15B01BY~17 | WDZB-BYJ-4mm2 |  | m |  | 1072.852 | 3.33 |  | 3572.60
Z2803A15B01BY~6 | BV-4mm2 |  | m |  | 22606.221 | 2.93 |  | 66236.23
Z2803A15B01BY~7 | NHBV-2.5mm2 |  | m |  | 142.622 | 2.15 |  | 306.64
Z2803A15B01BY-14~1 | BV-16mm2 |  | m |  | 3045.945 | 13.41 |  | 40846.12
Z2803A15B01BY-14~2 | WDZB-BYJ-16mm2 |  | m |  | 851.445 | 12.65 |  | 10770.78
Z2803A15B01BY-14~3 | WDZBN-BYJ-16mm2 |  | m |  | 411.926 | 12.65 |  | 5210.86
Z2803A15B01BY-18~2 | BV-25mm2 |  | m |  | 21.000 | 18.05 |  | 379.05
Z2803A15B01BY-20~4 | BVR-4mm2 |  | m |  | 184.800 | 3.41 |  | 630.17
Z2803A15B01BY-22~1 | BV-6mm2 |  | m |  | 2104.751 | 4.53 |  | 9534.52
Z2803A45B01BY-15~1 | 铜芯多股绝缘电线 RVV-4x0.5mm2 |  | m |  | 1012.241 | 1.77 |  | 1791.67
Z2803A45B01BY-6~1 | 铜芯多股绝缘电线 RVB-2x0.5mm2 |  | m |  | 1284.163 | 0.96 |  | 1232.80
Z2811A03B01BY~20 | YJV22-4x35mm2 |  | m |  | 24.210 | 110.56 |  | 2676.62
Z2811A03B01BY-1~1 | WDZBN-YJY-5×6mm2 |  | m |  | 82.770 | 26.41 |  | 2185.94
Z2811A03B01BY-1~11 | YJV-5x10m2 |  | m |  | 16.443 | 37.55 |  | 617.43
Z2811A03B01BY-1~12 | WDZBN-YJY-5×10mm2 |  | m |  | 310.626 | 42.29 |  | 13136.35
Z2811A03B01BY-1~13 | BBTRZ-5x6mm2 |  | m |  | 39.542 | 138.88 |  | 5491.52
Z2811A03B01BY-1~14 | BTTRZ-3x4mm2 |  | m |  | 71.993 | 47.36 |  | 3409.58
Z2811A03B01BY-1~15 | BTTRZ-3x2.5mm2 |  | m |  | 26.816 | 38.54 |  | 1033.50
Z2811A03B01BY-1~16 | WDZB-YJY-5×6mm2 |  | m |  | 78.437 | 26.41 |  | 2071.51
Z2811A03B01BY-2~1 | 电力电缆 YJV-4x95+1x50mm2 |  | m |  | 75.992 | 283.40 |  | 21536.25
测评合格编号:2021JS-02【新点造价软件V10.0安徽版】
材料汇总表
工程名称：3#楼安装工程 |  |  |  | 标段： |  |  | 第11页 共12页
材料编号 | 材料名称 |  | 单位 |  | 材料用量 | 单价 |  | 合价 | 暂估/甲供
Z2811A03B01BY-3~1 | 电力电缆 YJV-5x16mm2 |  | m |  | 81.356 | 59.53 |  | 4843.09
Z2811A03B01BY-3~2 | WDZB-YJY-5x16mm2 |  | m |  | 33.623 | 66.63 |  | 2240.29
Z2811A03B01BY-5~1 | BBTRZ-4x25+1x16mm2 |  | m |  | 166.589 | 120.72 |  | 20110.67
Z2811A03B01BY-5~2 | WDZB-YJY-4x25+1x16mm2 |  | m |  | 79.588 | 92.75 |  | 7381.79
Z2821A01B57BY~2 | 6类4对双绞线 |  | m |  | 2569.513 | 1.61 |  | 4136.92
Z2825A03B01BY~3 | 1芯单模光纤 |  | m |  | 401.951 | 0.61 |  | 244.39
Z2829A01B01BY-1~1 | SYWV-75-5 |  | m |  | 428.251 | 1.95 |  | 835.09
Z2829A01B01BY-1~2 | SYWV-75-3 |  | m |  | 379.943 | 1.02 |  | 387.54
Z2901A05B01BY~2 | 桥架200x100mm |  | m |  | 59.742 | 58.66 |  | 3504.44
Z2901A05B01BY~3 | 防火型金属桥架200x100mm |  | m |  | 77.093 | 58.66 |  | 4522.29
Z2901A05B01BY-6~1 | 电缆桥架 200*100mm |  | m |  | 59.742 | 58.66 |  | 3504.44
Z2901A05B01BY-8~1 | 桥架400x150mm |  | m |  | 9.898 | 145.71 |  | 1442.24
Z2906A01B01BY-3 | JDG管 外径(mm) 25 |  | m |  | 64.952 | 6.51 |  | 422.84
Z2906A17B01BY~2 | PC20 |  | m |  | 23229.444 | 1.63 |  | 37863.99
Z2906A17B01BY-2~1 | PC20 |  | m |  | 143.100 | 1.63 |  | 233.25
Z2906A17B01BY-3~1 | PC25 |  | m |  | 292.740 | 2.46 |  | 720.14
Z2906A17B01BY-3~2 | PC25 |  | m |  | 1783.789 | 2.46 |  | 4388.12
Z2906A17B01BY-3~3 | PC25 |  | m |  | 288.320 | 2.46 |  | 709.27
Z2906A17B01BY-4~1 | PC32 |  | m |  | 33.920 | 3.82 |  | 129.57
Z2906A17B01BY-4~2 | PC32 |  | m |  | 21.200 | 3.82 |  | 80.98
Z2906A17B01BY-5~1 | PC40 |  | m |  | 284.440 | 4.43 |  | 1260.07
Z2909A01B51BF | 镀锌接地端子板 双孔 |  | 个 |  | 10.150 | 25.00 |  | 253.75
Z2911A03B01BF~1 | 开关、插座接线盒（塑料） |  | 个 |  | 303.960 | 1.75 |  | 531.93
Z2911A03B01BF~10 | 灯具接线盒（塑料） |  | 个 |  | 1189.320 | 1.42 |  | 1688.83
Z2911A03B01BF~5 | 开关、插座接线盒（钢制） |  | 个 |  | 2.040 | 2.49 |  | 5.08
Z2911A03B01BF~9 | 开关、插座接线盒（塑料） |  | 个 |  | 2687.700 | 1.75 |  | 4703.48
Z2911A03B01BF-2~1 | 塑料接线盒 |  | 个 |  | 97.920 | 1.42 |  | 139.05
Z2911A03B01BF-4~1 | 户内家居配线箱用电源接线盒 |  | 个 |  | 57.120 | 2.49 |  | 142.23
Z2911A05B01BF-1~1 | 通信配线设备箱 |  | 个 |  | 2.000 | 1500.00 |  | 3000.00
Z2911A05B01BF-4~1 | 多媒体信息箱 |  | 个 |  | 32.000 | 350.00 |  | 11200.00
测评合格编号:2021JS-02【新点造价软件V10.0安徽版】
材料汇总表
工程名称：3#楼安装工程 |  |  |  | 标段： |  |  | 第12页 共12页
材料编号 | 材料名称 |  | 单位 |  | 材料用量 | 单价 |  | 合价 | 暂估/甲供
Z2911A05B01BF-4~4 | 对讲控制箱 |  | 个 |  | 2.000 | 350.00 |  | 700.00
Z2927A17B01BF~1 | MEB箱 |  | 个 |  | 2.010 | 42.03 |  | 84.48
Z2927A17B01BF~2 | LEB箱 |  | 个 |  | 112.560 | 9.48 |  | 1067.07
Z3013A03B01AK~1 | 信息插座 |  | 套 |  | 187.860 | 11.24 |  | 2111.55
Z3013A13B55BF~1 | 电话插座 |  | 个 |  | 113.120 | 11.24 |  | 1271.47
Z3305A15B01AK~2 | 87型雨水斗 DN100 |  | 套 |  | 8.000 | 35.00 |  | 280.00
Z3305A15B01AK-1~1 | 侧入式雨水斗DN100 |  | 套 |  | 4.000 | 65.00 |  | 260.00
Z5509A07B01AN~54 | 电梯控制箱 |  | 台 |  | 4.000 | 2000.00 |  | 8000.00
Z5509A07B01AN~61 | N1配电箱 12KW |  | 台 |  | 26.000 | 1000.00 |  | 26000.00
Z5509A07B01AN~62 | RATDT1配电箱 17KW |  | 台 |  | 2.000 | 4000.00 |  | 8000.00
Z5509A07B01AN~64 | N1a配电箱 12KW |  | 台 |  | 2.000 | 1000.00 |  | 2000.00
Z5509A07B01AN~65 | N2配电箱 10KW |  | 台 |  | 26.000 | 1000.00 |  | 26000.00
Z5509A07B01AN~66 | N2a配电箱 10KW |  | 台 |  | 2.000 | 1000.00 |  | 2000.00
Z5509A07B01AN~68 | -1ATzy1配电箱 23KW |  | 台 |  | 2.000 | 4000.00 |  | 8000.00
Z5509A07B01AN~69 | -1ATzy2配电箱 19KW |  | 台 |  | 2.000 | 4000.00 |  | 8000.00
Z5509A07B01AN~70 | -1ALE1、2配电箱 1.5KW |  | 台 |  | 4.000 | 4000.00 |  | 16000.00
Z5509A07B01AN~71 | AP1、3配电箱 66.4KW |  | 台 |  | 2.000 | 4000.00 |  | 8000.00
Z5509A07B01AN~75 | AP2、4配电箱 45.5KW |  | 台 |  | 2.000 | 4000.00 |  | 8000.00
Z5509A07B01AN~76 | APE2、4配电箱 45.5KW |  | 台 |  | 2.000 | 4000.00 |  | 8000.00
Z5509A07B01AN~77 | RATDT2配电箱 17KW |  | 台 |  | 2.000 | 4000.00 |  | 8000.00
Z5509A07B01AN~78 | -1ALg1、2配电箱 6KW |  | 台 |  | 4.000 | 4000.00 |  | 16000.00
Z5509A07B01AN~79 | 6ALg配电箱 6KW |  | 台 |  | 2.000 | 4000.00 |  | 8000.00
Z5509A07B01AN~80 | ACW配电箱 4.4KW |  | 台 |  | 2.000 | 800.00 |  | 1600.00
Z5509A07B01AN~81 | APE1、3配电箱 66.4KW |  | 台 |  | 2.000 | 4000.00 |  | 8000.00
Z9805A11B01BF-10~1 | 螺纹水表 DN32 |  | 个 |  | 56.000 | 103.61 |  | 5802.16
Z9841A09B01AK~2 | 压力表 |  | 套 |  | 4.000 | 65.00 |  | 260.00
ZC0021 | 对讲室内机 |  | 台 |  | 32.000 | 180.00 |  | 5760.00
ZC0024 | 接地电阻测试点 |  | 套 |  | 4.000 | 33.00 |  | 132.00
ZC0034~1 | 排污泵 80JYWQ40-15-4.0 |  | 台 |  | 4.000 | 1600.00 |  | 6400.00
合计 | [7 empty] | 1041825.48
测评合格编号:2021JS-02【新点造价软件V10.0安徽版】