## 1 单位工程投标报价汇总表
D.3 单位工程投标报价汇总表
工程名称：4#楼安装工程 |  |  | 标段： |  |  | 第1页 共1页
序号 | 汇总内容 |  |  | 金额(元) | 其中：材料、设备暂估价（元）
1 | 分部分项工程费 |  |  | 1044856.10
1.1 | 定额人工费 |  |  | 261977.66
1.2 | 定额机械费 |  |  | 16966.10
1.3 | 综合费 |  |  | 72568.80
2 | 措施项目费 |  |  | 10041.98
3 | 不可竞争费 |  |  | 57546.10
3.1 | 安全文明施工费 |  |  | 57546.10
3.2 | 环境保护税
4 | 其他项目
4.1 | 暂列金额
4.2 | 专业工程暂估价
4.3 | 计日工
4.4 | 总承包服务费
5 | 税金 |  |  | 100119.98
工程造价=1+2+3+4+5 |  |  |  | 1212564.16
测评合格编号:2021JS-02【新点造价软件V10.0安徽版】

## 2 E.1 分部分项工程量清单计价表(所有标题)
E.1 分部分项工程量清单计价表
工程名称：4#楼安装工程 | [5 empty] | 标段： |  |  |  |  | 第1页 共19页
序号 | 项目编码 | 项目名称 |  | 项目特征描述 | 计量 单位 |  | 工程量 | 金额（元）
[8 empty] | 综合单价 | 合价 | 其中
[10 empty] | 定额 人工费 |  | 定额 机械费 | 暂估价
| 一 | 电气工程 | [6 empty] | 575158.08
| 1.1 | 配电照明 | [6 empty] | 430002.36
1 | 030404017002 | 配电箱 |  | 1、名称：ALG公共照明配电箱 2、型号：9kW 3、安装方式：底边距地1500 | 台 |  | 2.000 | 3665.67 | 7331.34 | 192.64
2 | 030404017003 | 配电箱 |  | 1、名称：AP配电箱 2、型号：30KW 3、安装方式：明装,底边距地1500 | 台 |  | 2.000 | 4165.67 | 8331.34 | 192.64
3 | 030404017004 | 配电箱 |  | 1、名称：N1/N2配电箱 2、型号：10-12kW 3、安装方式：(PZ30R)嵌装,底边距地1800 | 台 |  | 32.000 | 1105.60 | 35379.20 | 1919.36
4 | 030404017005 | 配电箱 |  | 1、名称：RATDT普通电梯配电箱 | 台 |  | 2.000 | 2165.67 | 4331.34 | 192.64
5 | 030411006001 | 接线盒 |  | 1、名称：户内家居配线箱用电源接线盒 | 个 |  | 32.000 | 8.32 | 266.24 | 125.44
6 | 030411001001 | 配管 |  | 1、名称：电气配管 2、规格：SC50 3、配置要求：暗配 | m |  | 30.000 | 35.86 | 1075.80 | 223.50
7 | 030411001002 | 配管 |  | 1、名称：电气配管 2、规格：SC32 3、配置要求：暗配 | m |  | 19.800 | 22.22 | 439.96 | 89.50
8 | 030411001003 | 配管 |  | 1、名称：电气配管 2、规格：SC25 3、配置要求：暗配 | m |  | 83.200 | 18.37 | 1528.38 | 376.06
9 | 030411001004 | 配管 |  | 1、名称：电气配管 2、规格：SC20 3、配置要求：暗配 | m |  | 72.600 | 13.94 | 1012.04 | 275.15
10 | 030411001005 | 配管 |  | 1、名称：电气配管 2、规格：PC40 3、配置要求：暗配 | m |  | 385.600 | 11.03 | 4253.17 | 1688.93
测评合格编号:2021JS-02【新点造价软件V10.0安徽版】
E.1 分部分项工程量清单计价表
工程名称：4#楼安装工程 | [5 empty] | 标段： |  |  |  |  | 第2页 共19页
序号 | 项目编码 | 项目名称 |  | 项目特征描述 | 计量 单位 |  | 工程量 | 金额（元）
[8 empty] | 综合单价 | 合价 | 其中
[10 empty] | 定额 人工费 |  | 定额 机械费 | 暂估价
11 | 030411001006 | 配管 |  | 1、名称：电气配管 2、规格：PC32 3、配置要求：暗配 | m |  | 494.080 | 9.92 | 4901.27 | 2045.49
12 | 030411001007 | 配管 |  | 1、名称：电气配管 2、规格：PC20 3、配置要求：暗配 | m |  | 9625.200 | 6.88 | 66221.38 | 35131.98
13 | 030411001008 | 配管 |  | 1、名称：电气配管 2、规格：JDG25 3、配置要求：暗配 | m |  | 83.200 | 14.00 | 1164.80 | 328.64
14 | 030411001009 | 配管 |  | 1、名称：电气配管 2、规格：JDG20 3、配置要求：暗配 | m |  | 1107.940 | 10.36 | 11478.26 | 3057.91
15 | 030411003001 | 桥架 |  | 1、名称：桥架200x100mm 2、安装方式：详见图纸 | m |  | 61.600 | 83.45 | 5140.52 | 925.23 |  | 67.14
16 | 030413001001 | 铁构件 |  | 1、名称：桥架支撑架 2、备注：详见设计说明 | t |  | 0.079 | 12112.65 | 956.90 | 377.78 |  | 53.73
17 | WB031211001001 | 手工除锈 |  | 1、名称：支架均先刷防锈漆二道后,再刷灰色调和漆二道 | kg |  | 78.500 | 1.49 | 116.97 | 54.17 |  | 15.70
18 | 030408001001 | 电力电缆 |  | 1、名称：电力电缆 2、规格：WDZB-YJY-4*25+1*16mm2 3、敷设方式、部位：暗敷 | m |  | 151.800 | 120.60 | 18307.08 | 1518.00 |  | 154.84
19 | 030408006001 | 电力电缆头 |  | 1、规格：≤35mm2 | 个 |  | 8.000 | 100.80 | 806.40 | 269.92
20 | 030408001002 | 电力电缆 |  | 1、名称：电力电缆 2、规格：WDZB-YJY-5*6m2 3、敷设方式、部位：暗敷 | m |  | 25.800 | 31.95 | 824.31 | 48.50 |  | 26.32
21 | 030408006002 | 电力电缆头 |  | 1、规格：≤10mm2 | 个 |  | 4.000 | 58.60 | 234.40 | 57.12
测评合格编号:2021JS-02【新点造价软件V10.0安徽版】
E.1 分部分项工程量清单计价表
工程名称：4#楼安装工程 | [5 empty] | 标段： |  |  |  |  | 第3页 共19页
序号 | 项目编码 | 项目名称 |  | 项目特征描述 | 计量 单位 |  | 工程量 | 金额（元）
[8 empty] | 综合单价 | 合价 | 其中
[10 empty] | 定额 人工费 |  | 定额 机械费 | 暂估价
22 | 030408001003 | 电力电缆 |  | 1、名称：电力电缆 2、规格：WDZB-YJY-2*6m2 3、敷设方式、部位：暗敷 | m |  | 166.400 | 17.21 | 2863.74 | 272.90 |  | 148.10
23 | 030411004001 | 配线 |  | 1、名称：电气配线 2、规格：WDZB-BYJ-16mm2 3、配线部位：管内穿线 | m |  | 2454.600 | 14.33 | 35174.42 | 1399.12
24 | 030411004002 | 配线 |  | 1、名称：电气配线 2、规格：BV-2.5mm2 3、配线部位：管内穿线 | m |  | 11089.680 | 3.25 | 36041.46 | 6321.12
25 | 030411004003 | 配线 |  | 1、名称：电气配线 2、规格：WDZB-BYJ-2.5mm2 3、配线部位：管内穿线 | m |  | 3235.700 | 3.49 | 11292.59 | 1844.35
26 | 030411004004 | 配线 |  | 1、名称：电气配线 2、规格：BV-4mm2 3、配线部位：管内穿线 | m |  | 16857.360 | 3.95 | 66586.57 | 6574.37
27 | 030411004005 | 配线 |  | 1、名称：电气配线 2、规格：BV-6mm2 3、配线部位：管内穿线 | m |  | 1482.240 | 5.79 | 8582.17 | 578.07
28 | 030404034001 | 照明开关 |  | 1、名称：暗装单极翘板开关 2、安装方式：嵌装,下沿距地1300 | 个 |  | 320.000 | 10.08 | 3225.60 | 1254.40
29 | 030404034002 | 照明开关 |  | 1、名称：暗装双极翘板开关 2、安装方式：嵌装,下沿距地1300 | 个 |  | 48.000 | 12.14 | 582.72 | 188.16
30 | 030404034003 | 照明开关 |  | 1、名称：暗装三极翘板开关 2、安装方式：嵌装,下沿距地1300 | 个 |  | 40.000 | 13.86 | 554.40 | 156.80
E.1 分部分项工程量清单计价表
工程名称：4#楼安装工程 | [5 empty] | 标段： |  |  |  |  | 第4页 共19页
序号 | 项目编码 | 项目名称 |  | 项目特征描述 | 计量 单位 |  | 工程量 | 金额（元）
[8 empty] | 综合单价 | 合价 | 其中
[10 empty] | 定额 人工费 |  | 定额 机械费 | 暂估价
31 | 030404034004 | 照明开关 |  | 1、名称：暗装双联密闭防水开关 2、安装方式：嵌装,下沿距地1300 | 个 |  | 64.000 | 16.73 | 1070.72 | 250.88
32 | 030404034005 | 照明开关 |  | 1、名称：暗装单联双控开关 2、安装方式：嵌装,下沿距地1300 | 个 |  | 4.000 | 11.84 | 47.36 | 16.80
33 | 030404035001 | 插座 |  | 1、名称：单相二极加三极插座（安全型插座） 2、型号：250V 10A | 个 |  | 536.000 | 11.84 | 6346.24 | 2101.12
34 | 030404035002 | 插座 |  | 1、名称：太阳能用单相二极加三极插座（安全型插座） 2、型号：250V 16A，IP54型 | 个 |  | 32.000 | 17.13 | 548.16 | 134.40
35 | 030404035003 | 插座 |  | 1、名称：卫生间用单相二极加三极防水插座（安全型插座） 2、型号：250V 10A，IP54型 | 个 |  | 128.000 | 16.43 | 2103.04 | 501.76
36 | 030404035004 | 插座 |  | 1、名称：安全型防溅带开关单相五孔插座(厨房),IP54 2、型号：250V 10A | 个 |  | 160.000 | 16.43 | 2628.80 | 627.20
37 | 030404035005 | 插座 |  | 1、名称：安全型防溅单相三孔插座(洗衣机) 2、型号：250V 10A，IP54型 | 个 |  | 32.000 | 14.90 | 476.80 | 125.44
38 | 030404035006 | 插座 |  | 1、名称：安全型单相三孔插座(油烟机) 2、型号：250V 10A，IP54型 | 个 |  | 32.000 | 10.72 | 343.04 | 125.44
39 | 030404035007 | 插座 |  | 1、名称：安全型防溅带开关单相三孔插座(燃气热水器),IP54 2、型号：250V 16A | 个 |  | 64.000 | 14.90 | 953.60 | 250.88
测评合格编号:2021JS-02【新点造价软件V10.0安徽版】
E.1 分部分项工程量清单计价表
工程名称：4#楼安装工程 | [5 empty] | 标段： |  |  |  |  | 第5页 共19页
序号 | 项目编码 | 项目名称 |  | 项目特征描述 | 计量 单位 |  | 工程量 | 金额（元）
[8 empty] | 综合单价 | 合价 | 其中
[10 empty] | 定额 人工费 |  | 定额 机械费 | 暂估价
40 | 030404035008 | 插座 |  | 1、名称：单相三极挂式空调插座（安全型插座） 2、型号：250V 16A | 个 |  | 34.000 | 15.60 | 530.40 | 142.80
41 | 030412001001 | 普通灯具 |  | 1、名称：LED红外感应灯 2、规格：12W 3、安装方式：吸顶安装 | 套 |  | 94.000 | 71.05 | 6678.70 | 908.04
42 | 030412001002 | 普通灯具 |  | 1、名称：LED 节能座灯头 2、规格：5W 3、安装方式：壁装 | 套 |  | 56.000 | 11.51 | 644.56 | 305.76
43 | 030412001003 | 普通灯具 |  | 1、名称：LED 节能座灯头 2、规格：5W 3、安装方式：壁装 | 套 |  | 2.000 | 11.51 | 23.02 | 10.92
44 | 030412001004 | 普通灯具 |  | 1、名称：LED 节能座灯头 2、规格：5W 3、安装方式：吸顶 | 套 |  | 210.000 | 11.51 | 2417.10 | 1146.60
45 | 030412001005 | 普通灯具 |  | 1、名称：LED 节能座灯头 2、规格：5W 3、安装方式：吸顶 | 套 |  | 316.000 | 11.51 | 3637.16 | 1725.36
46 | 030412001006 | 普通灯具 |  | 1、名称：LED 节能座灯头 2、规格：5W 3、安装方式：吸顶 | 套 |  | 10.000 | 11.51 | 115.10 | 54.60
47 | 030411006002 | 接线盒 |  | 1、名称：普通开关盒 2、材质：塑料 3、安装形式：暗装 | 个 |  | 476.000 | 5.51 | 2622.76 | 1132.88
48 | 030411006003 | 接线盒 |  | 1、名称：普通接线盒 2、材质：塑料 3、安装形式：暗装 | 个 |  | 2248.000 | 5.84 | 13128.32 | 5035.52
49 | 030411006004 | 接线盒 |  | 1、名称：接线盒 2、材质：钢制 3、安装形式：暗装 | 个 |  | 305.000 | 5.84 | 1781.20 | 683.20
50 | 030413002001 | 凿（压）槽 |  | 1、名称：墙面开槽及恢复 | m |  | 3870.820 | 11.60 | 44901.51 | 16644.53
|  | 分部小计 | [6 empty] | 430002.36
测评合格编号:2021JS-02【新点造价软件V10.0安徽版】
E.1 分部分项工程量清单计价表
工程名称：4#楼安装工程 | [5 empty] | 标段： |  |  |  |  | 第6页 共19页
序号 | 项目编码 | 项目名称 |  | 项目特征描述 | 计量 单位 |  | 工程量 | 金额（元）
[8 empty] | 综合单价 | 合价 | 其中
[10 empty] | 定额 人工费 |  | 定额 机械费 | 暂估价
| 1.3 | 防雷接地系统 | [6 empty] | 29447.92
51 | 030409005001 | 避雷网 |  | 1、名称：避雷网 2、规格：10号热镀锌圆钢 3、安装形式：详见设计说明 | m |  | 295.910 | 12.24 | 3621.94 | 1325.68 |  | 204.18
52 | 030409003001 | 避雷引下线 |  | 1、名称：引下线 2、安装形式：利用建筑结构钢筋引下 | m |  | 502.600 | 10.99 | 5523.57 | 1759.10 |  | 1698.79
53 | 030409004001 | 均压环 |  | 1、名称：均压环 2、安装形式：利用圈梁钢筋 | m |  | 625.900 | 4.55 | 2847.85 | 1139.14 |  | 575.83
54 | 030409002001 | 接地母线 |  | 1、名称：接地母线 2、规格：镀锌扁钢-40*4 3、安装形式：详见设计说明 | m |  | 361.310 | 16.70 | 6033.88 | 2464.13 |  | 205.95
55 | 030409002002 | 接地母线 |  | 1、名称：接地母线 2、规格：镀锌扁钢-25*4 3、安装形式：详见设计说明 | m |  | 305.470 | 16.54 | 5052.47 | 2083.31 |  | 174.12
56 | 030411001011 | 配管 |  | 1、名称：电气配管 2、规格：PC32 3、配置要求：暗配 | m |  | 120.000 | 9.92 | 1190.40 | 496.80
57 | 030411004007 | 配线 |  | 1、名称：电气配线 2、配线形式：管内穿线 3、规格：BV-25mm2 | m |  | 120.000 | 20.15 | 2418.00 | 80.40
58 | WB030409001001 | 断接卡子制作、安装 |  | 1、名称：测试卡箱 2、安装形式：详见设计说明 | 套 |  | 4.000 | 58.28 | 233.12 | 61.60 |  | 0.04
59 | 030409008001 | 等电位端子箱、测试板 |  | 1、名称：MEB箱 2、备注：其他详见招标文件、图纸设计、答疑、图集及相关规范 | 套 |  | 2.000 | 51.85 | 103.70 | 10.64
测评合格编号:2021JS-02【新点造价软件V10.0安徽版】
E.1 分部分项工程量清单计价表
工程名称：4#楼安装工程 | [5 empty] | 标段： |  |  |  |  | 第7页 共19页
序号 | 项目编码 | 项目名称 |  | 项目特征描述 | 计量 单位 |  | 工程量 | 金额（元）
[8 empty] | 综合单价 | 合价 | 其中
[10 empty] | 定额 人工费 |  | 定额 机械费 | 暂估价
60 | 030409008002 | 等电位端子箱、测试板 |  | 1、名称：LEB箱 2、备注：其他详见招标文件、图纸设计、答疑、图集及相关规范 | 套 |  | 68.000 | 19.14 | 1301.52 | 361.76
61 | 030414011001 | 接地装置 |  | 1、名称：接地系统测试 | 系统 |  | 1.000 | 674.77 | 674.77 | 450.10 |  | 14.09
62 | WB030409003001 | 接地跨接线 |  | 1、名称：接地跨接 2、跨接方式：详见图纸说明 | 处 |  | 10.000 | 44.67 | 446.70 | 99.40 |  | 19.50
|  | 分部小计 | [6 empty] | 29447.92
| 1.6 | 弱电系统 | [6 empty] | 115707.80
| 1.6.1 | 单元综合布线系统 | [6 empty] | 60006.93
63 | 030502003001 | 分线接线箱（盒） |  | 1、名称：通信配线设备箱 | 个 |  | 2.000 | 1613.34 | 3226.68 | 162.12
64 | 030411005001 | 接线箱 |  | 1、名称：家居配线箱 | 个 |  | 32.000 | 423.68 | 13557.76 | 1697.92
65 | 030502004001 | 电话插座 |  | 1、名称：电话插座 2、底盒材质、规格型号：塑料 | 个 |  | 64.000 | 19.94 | 1276.16 | 385.28
66 | 030502012001 | 信息插座 |  | 1、名称：信息插座 2、底盒材质、规格：塑料 | 个 |  | 128.000 | 21.49 | 2750.72 | 896.00
67 | 030411006008 | 接线盒 |  | 1、名称：开关、插座接线盒 2、材质：塑料 3、安装形式：暗装 | 个 |  | 384.000 | 5.51 | 2115.84 | 913.92
68 | 030411001015 | 配管 |  | 1、名称：电气配管 2、规格：PC20 3、配置要求：暗配 | m |  | 2166.080 | 6.88 | 14902.63 | 7906.19
69 | 030502007001 | 光缆 |  | 1、名称：1芯单模光纤 2、敷设方式：暗敷 | m |  | 664.000 | 3.89 | 2582.96 | 1533.84 |  | 26.56
70 | 030502005001 | 双绞线缆 |  | 1、规格型号：UTP5E 2、敷设方式：暗敷 | m |  | 1502.080 | 3.29 | 4941.84 | 1712.37 |  | 60.08
测评合格编号:2021JS-02【新点造价软件V10.0安徽版】
E.1 分部分项工程量清单计价表
工程名称：4#楼安装工程 | [5 empty] | 标段： |  |  |  |  | 第8页 共19页
序号 | 项目编码 | 项目名称 |  | 项目特征描述 | 计量 单位 |  | 工程量 | 金额（元）
[8 empty] | 综合单价 | 合价 | 其中
[10 empty] | 定额 人工费 |  | 定额 机械费 | 暂估价
71 | 030411003002 | 桥架 |  | 1、名称：桥架 2、规格：300x100mm 3、备注：其他详见招标文件、图纸设计、答疑、图集及相关规范等 | m |  | 67.400 | 118.97 | 8018.58 | 872.83 |  | 73.47
72 | 030413001002 | 铁构件 |  | 1、名称：桥架支撑架 | t |  | 0.065 | 12112.65 | 787.32 | 310.83 |  | 44.21
73 | WB031211001002 | 手工除锈 |  | 1、名称：支架均先刷防锈漆二道后,再刷灰色调和漆二道 | kg |  | 64.800 | 1.49 | 96.55 | 44.71 |  | 12.96
74 | 030413002005 | 凿（压）槽 |  | 1、名称：墙面开槽及恢复 | m |  | 495.680 | 11.60 | 5749.89 | 2131.42
|  | 分部小计 | [6 empty] | 60006.93
| 1.6.3 | 电梯五方对讲系统 | [6 empty] | 3493.49
75 | 030411001016 | 配管 |  | 1、名称：电气配管 2、规格：JDG20 3、配置要求：暗配 | m |  | 67.500 | 10.36 | 699.30 | 186.30
76 | 030411001017 | 配管 |  | 1、名称：电气配管 2、规格：PC20 3、配置要求：暗配 | m |  | 97.500 | 6.88 | 670.80 | 355.88
77 | 030411004012 | 配线 |  | 1、名称：RYJSP-4*1.0 | m |  | 97.500 | 5.46 | 532.35 | 55.58
78 | 030413002006 | 凿（压）槽 |  | 1、名称：墙面开槽及恢复 | m |  | 135.000 | 11.60 | 1566.00 | 580.50
79 | 030411006009 | 接线盒 |  | 1、名称：开关、插座接线盒 2、材质：钢制 3、安装形式：暗装 | 个 |  | 4.000 | 6.26 | 25.04 | 9.52
|  | 分部小计 | [6 empty] | 3493.49
| 1.6.4 | 单元可视对讲系统 | [6 empty] | 52207.38
80 | 030502003002 | 分线接线箱（盒） |  | 1、名称：对讲控制箱 | 个 |  | 2.000 | 423.68 | 847.36 | 106.12
81 | 030502003003 | 分线接线箱（盒） |  | 1、名称：BHQ对讲层分线箱 | 个 |  | 16.000 | 223.68 | 3578.88 | 848.96
82 | 030404031001 | 小电器 |  | 1、名称：紧急求助报警按钮 | 个（套、台） |  | 32.000 | 66.73 | 2135.36 | 407.68
83 | WB030507004001 | 楼宇对讲设备 |  | 1、名称：对讲室内机 | 台 |  | 32.000 | 209.48 | 6703.36 | 672.00
测评合格编号:2021JS-02【新点造价软件V10.0安徽版】
E.1 分部分项工程量清单计价表
工程名称：4#楼安装工程 | [5 empty] | 标段： |  |  |  |  | 第9页 共19页
序号 | 项目编码 | 项目名称 |  | 项目特征描述 | 计量 单位 |  | 工程量 | 金额（元）
[8 empty] | 综合单价 | 合价 | 其中
[10 empty] | 定额 人工费 |  | 定额 机械费 | 暂估价
84 | 030904001002 | 点型探测器 |  | 1、名称：可燃气体探测器 2、规格：详见设计图纸 3、安装方式：吸顶安装 | 个 |  | 32.000 | 155.98 | 4991.36 | 658.56 |  | 1.28
85 | 030411006010 | 接线盒 |  | 1、名称：接线盒 2、材质：塑料 3、安装形式：暗装 | 个 |  | 204.000 | 5.84 | 1191.36 | 456.96
86 | WB030507005001 | 楼宇对讲设备系统调试 |  | 1、名称：楼宇对讲设备系统调试 | 系统 |  | 1.000 | 9721.15 | 9721.15 | 7000.00 |  | 0.77
87 | 030411001018 | 配管 |  | 1、名称：电气配管 2、规格：PC20 3、配置要求：暗配 | m |  | 889.600 | 6.88 | 6120.45 | 3247.04
88 | 030411001019 | 配管 |  | 1、名称：电气配管 2、规格：PC25 3、配置要求：明配 | m |  | 93.600 | 10.15 | 950.04 | 466.13
89 | 030411001020 | 配管 |  | 1、名称：电气配管 2、规格：PC25 3、配置要求：暗配 | m |  | 511.900 | 8.03 | 4110.56 | 1965.70
90 | 030411004013 | 配线 |  | 1、规格：RVV-4x0.5mm2 2、敷设方式：暗敷 | m |  | 313.200 | 2.93 | 917.68 | 178.52
91 | 030502005002 | 双绞线缆 |  | 1、规格型号：UTP5E 2、敷设方式：暗敷 | m |  | 514.800 | 3.11 | 1601.03 | 586.87 |  | 20.59
92 | 030502005003 | 双绞线缆 |  | 1、规格型号：UTP-6E 2、敷设方式：暗敷 | m |  | 92.300 | 3.29 | 303.67 | 105.22 |  | 3.69
93 | 030411004014 | 配线 |  | 1、名称：配线 2、型号：RVV-2*1.0 | m |  | 627.100 | 2.62 | 1643.00 | 307.28
94 | 030411004015 | 配线 |  | 1、名称：配线 2、型号：RVV-2*0.5 | m |  | 635.200 | 2.06 | 1308.51 | 362.06
95 | 030411004016 | 配线 |  | 1、名称：配线 2、型号：RVV-3*1.0 | m |  | 115.200 | 3.64 | 419.33 | 65.66
96 | 030413002007 | 凿（压）槽 |  | 1、名称：墙面开槽及恢复 | m |  | 488.300 | 11.60 | 5664.28 | 2099.69
|  | 分部小计 | [6 empty] | 52207.38
测评合格编号:2021JS-02【新点造价软件V10.0安徽版】
E.1 分部分项工程量清单计价表
工程名称：4#楼安装工程 | [5 empty] | 标段： |  |  |  |  | 第10页 共19页
序号 | 项目编码 | 项目名称 |  | 项目特征描述 | 计量 单位 |  | 工程量 | 金额（元）
[8 empty] | 综合单价 | 合价 | 其中
[10 empty] | 定额 人工费 |  | 定额 机械费 | 暂估价
| 二 | 给排水工程 | [6 empty] | 434578.81
| 2.1 | 给水系统（冷水） | [6 empty] | 70067.86
97 | 031001007002 | 复合管 |  | 1、安装部位：室内 2、介质：给水 3、规格、压力等级：涂塑钢管 DN32 4、连接形式：螺纹式连接 5、压力试验及吹洗设计要求：符合设计要求 | m |  | 52.800 | 52.35 | 2764.08 | 877.54 |  | 46.99
98 | WB030817014002 | 管道消毒冲洗 |  | 1、规格、型号：DN32 2、管内介质：给水 | m |  | 52.800 | 0.49 | 25.87 | 17.42
99 | 031001006001 | 塑料管 |  | 1、安装部位：室内 2、介质：生活给水（冷水） 3、材质、规格：PP-R管(S5系列) DN25 4、连接形式：热熔连接 5、压力试验及吹洗设计要求：符合设计要求 | m |  | 544.000 | 25.92 | 14100.48 | 4760.00 |  | 10.88
100 | WB030817014003 | 管道消毒冲洗 |  | 1、规格、型号：DN25 2、管内介质：给水 | m |  | 544.000 | 0.45 | 244.80 | 168.64
101 | 031001006002 | 塑料管 |  | 1、安装部位：室内 2、介质：生活给水（冷水） 3、材质、规格：PP-R管(S5系列) DN20 4、连接形式：热熔连接 5、压力试验及吹洗设计要求：符合设计要求 | m |  | 654.400 | 20.59 | 13474.10 | 5307.18 |  | 13.09
102 | WB030817014004 | 管道消毒冲洗 |  | 1、规格、型号：DN20 2、管内介质：给水 | m |  | 654.400 | 0.40 | 261.76 | 189.78
测评合格编号:2021JS-02【新点造价软件V10.0安徽版】
E.1 分部分项工程量清单计价表
工程名称：4#楼安装工程 | [5 empty] | 标段： |  |  |  |  | 第11页 共19页
序号 | 项目编码 | 项目名称 |  | 项目特征描述 | 计量 单位 |  | 工程量 | 金额（元）
[8 empty] | 综合单价 | 合价 | 其中
[10 empty] | 定额 人工费 |  | 定额 机械费 | 暂估价
103 | 031001006003 | 塑料管 |  | 1、安装部位：室内 2、介质：生活给水（冷水） 3、材质、规格：PP-R管(S5系列) DN15 4、连接形式：热熔连接 5、压力试验及吹洗设计要求：符合设计要求 | m |  | 1324.800 | 17.95 | 23780.16 | 9657.79 |  | 26.50
104 | WB030817014005 | 管道消毒冲洗 |  | 1、规格、型号：DN15 2、管内介质：给水 | m |  | 1324.800 | 0.38 | 503.42 | 344.45
105 | 031003006001 | 减压器 |  | 1、规格、压力等级：可调式减压阀 DN32 | 组 |  | 2.000 | 931.87 | 1863.74 | 400.96 |  | 18.54
106 | 031003001001 | 螺纹阀门 |  | 1、类型：截止阀 2、规格、压力等级：DN25 | 个 |  | 96.000 | 45.49 | 4367.04 | 766.08 |  | 149.76
107 | 031004014001 | 给、排水附（配）件 |  | 1、名称：水龙头 2、型号、规格：DN15 | 个 |  | 32.000 | 15.27 | 488.64 | 59.52
108 | 031003013001 | 水表 |  | 1、型号、规格：水表 DN25 | 组（个） |  | 32.000 | 106.36 | 3403.52 | 483.84 |  | 10.88
109 | 031004014002 | 给、排水附（配）件 |  | 1、名称：管堵 2、型号、规格：DN15 | 个 |  | 288.000 | 3.65 | 1051.20 | 535.68
110 | 031002001001 | 管道支吊架制作与安装 |  | 1、名称：管道支吊架 | kg |  | 89.340 | 12.84 | 1147.13 | 385.06 |  | 137.58
111 | WB031211001003 | 手工除锈 |  | 1、名称：管道支架均先刷防锈漆二道后,再刷灰色调和漆二道 | kg |  | 89.340 | 1.49 | 133.12 | 61.64 |  | 17.87
112 | 031002003001 | 套管制作与安装 |  | 1、名称：钢套管 2、规格：介质管道 DN25~DN15 | 个 |  | 96.000 | 16.61 | 1594.56 | 591.36 |  | 100.80
113 | 031002003002 | 套管制作与安装 |  | 1、名称：钢套管 2、规格：介质管道 DN50 | 个 |  | 26.000 | 33.24 | 864.24 | 258.44 |  | 32.24
|  | 分部小计 | [6 empty] | 70067.86
| 2.2 | 热水工程 | [6 empty] | 170715.07
测评合格编号:2021JS-02【新点造价软件V10.0安徽版】
E.1 分部分项工程量清单计价表
工程名称：4#楼安装工程 | [5 empty] | 标段： |  |  |  |  | 第12页 共19页
序号 | 项目编码 | 项目名称 |  | 项目特征描述 | 计量 单位 |  | 工程量 | 金额（元）
[8 empty] | 综合单价 | 合价 | 其中
[10 empty] | 定额 人工费 |  | 定额 机械费 | 暂估价
114 | 031001006004 | 塑料管 |  | 1、安装部位：室内 2、介质：生活给水（热水） 3、材质、规格：PP-R热水管(S3.2系列) DN15 4、连接形式：电热熔连接 5、压力试验及吹洗设计要求：符合设计要求 | m |  | 915.200 | 20.17 | 18459.58 | 7047.04 |  | 338.62
115 | WB030817014006 | 管道消毒冲洗 |  | 1、规格、型号：DN15 2、管内介质：给水 | m |  | 915.200 | 0.38 | 347.78 | 237.95
116 | 031001006005 | 塑料管 |  | 1、安装部位：室内 2、介质：生活给水（热水） 3、材质、规格：PP-R热水管(S3.2系列) DN20 4、连接形式：电热熔连接 5、压力试验及吹洗设计要求：符合设计要求 | m |  | 890.500 | 24.06 | 21425.43 | 7578.16 |  | 454.16
117 | WB030817014007 | 管道消毒冲洗 |  | 1、规格、型号：DN20 2、管内介质：给水 | m |  | 890.500 | 0.40 | 356.20 | 258.25
118 | 031002003003 | 套管制作与安装 |  | 1、名称：钢套管 2、规格：介质管道 DN25~DN15 | 个 |  | 128.000 | 16.61 | 2126.08 | 788.48 |  | 134.40
119 | 031006005001 | 空气源热泵热水系统 |  | 1、类型：空气源热泵热水系统（含储热水箱） 2、备注：成套设备，含固定件、阀门、基础等配套设备 | 套 |  | 32.000 | 4000.00 | 128000.00
|  | 分部小计 | [6 empty] | 170715.07
| 2.3 | 排水（污废水）系统 | [6 empty] | 161168.21
测评合格编号:2021JS-02【新点造价软件V10.0安徽版】
E.1 分部分项工程量清单计价表
工程名称：4#楼安装工程 | [5 empty] | 标段： |  |  |  |  | 第13页 共19页
序号 | 项目编码 | 项目名称 |  | 项目特征描述 | 计量 单位 |  | 工程量 | 金额（元）
[8 empty] | 综合单价 | 合价 | 其中
[10 empty] | 定额 人工费 |  | 定额 机械费 | 暂估价
120 | 031001006006 | 塑料管 |  | 1、安装部位：室内 2、介质：排水 3、材质、规格：UPVC中空壁消音管 DN100 4、连接形式：胶粘粘接 | m |  | 544.800 | 58.47 | 31854.46 | 7322.11 |  | 5.45
121 | 031001005001 | 铸铁管 |  | 1、安装部位：架空层及室外 2、介质：排水 3、规格、压力等级：柔性接口排水铸铁管DN100 4、连接形式：卡箍连接 5、备注：包含管道冲洗、试压、管件、卡箍、弯头、三通、四通等相关配件，其他详见招标文件、图纸设计、答疑、图集及相关规范等 | m |  | 53.000 | 139.95 | 7417.35 | 1031.91 |  | 285.14
122 | 031001006007 | 塑料管 |  | 1、安装部位：室内 2、介质：排水 3、材质、规格：UPVC排水管 DN100 4、连接形式：胶粘粘接 | m |  | 259.200 | 46.87 | 12148.70 | 3483.65 |  | 2.59
123 | 031001006008 | 塑料管 |  | 1、安装部位：室内 2、介质：排水 3、材质、规格：UPVC排水管 DN75 4、连接形式：胶粘粘接 | m |  | 202.800 | 31.78 | 6444.98 | 2443.74
124 | 031001006009 | 塑料管 |  | 1、安装部位：室内 2、介质：排水 3、材质、规格：UPVC排水管 DN50 4、连接形式：胶粘粘接 | m |  | 256.400 | 21.11 | 5412.60 | 2307.60
125 | 031002003004 | 套管制作与安装 |  | 1、名称：刚性防水套管 2、规格：DN150 | 个 |  | 232.000 | 352.84 | 81858.88 | 30076.48 |  | 10915.60
测评合格编号:2021JS-02【新点造价软件V10.0安徽版】
E.1 分部分项工程量清单计价表
工程名称：4#楼安装工程 | [5 empty] | 标段： |  |  |  |  | 第14页 共19页
序号 | 项目编码 | 项目名称 |  | 项目特征描述 | 计量 单位 |  | 工程量 | 金额（元）
[8 empty] | 综合单价 | 合价 | 其中
[10 empty] | 定额 人工费 |  | 定额 机械费 | 暂估价
126 | 031002003005 | 套管制作与安装 |  | 1、名称：刚性防水套管 2、规格：DN80 | 个 |  | 16.000 | 228.86 | 3661.76 | 1482.88 |  | 429.44
127 | 031004014003 | 给、排水附（配）件 |  | 1、材质：阻火圈 2、型号、规格：DN110 | 个（组） |  | 202.000 | 29.16 | 5890.32 | 1470.56
128 | 031004014004 | 给、排水附（配）件 |  | 1、材质：阻火圈 2、型号、规格：DN75 | 个（组） |  | 8.000 | 23.00 | 184.00 | 51.52
129 | 031004014005 | 给、排水附（配）件 |  | 1、名称：地漏 2、型号、规格：De50 3、安装方式：详见设计图纸 | 个 |  | 208.000 | 19.69 | 4095.52 | 2256.80
130 | 031004014006 | 给、排水附（配）件 |  | 1、名称：洗衣机地漏 2、型号、规格：DN100 3、安装方式：详见设计图纸 | 个 |  | 32.000 | 44.26 | 1416.32 | 786.56
131 | 031004014007 | 给、排水附（配）件 |  | 1、名称：通气帽 2、型号、规格：De110 3、安装方式：详见设计图纸 | 个 |  | 16.000 | 44.26 | 708.16 | 393.28
132 | 031004014008 | 给、排水附（配）件 |  | 1、名称：通气帽 2、型号、规格：De75 3、安装方式：详见设计图纸 | 个 |  | 2.000 | 37.58 | 75.16 | 41.98
|  | 分部小计 | [6 empty] | 161168.21
| 2.4 | 雨水系统 | [6 empty] | 21844.23
133 | 031001006010 | 塑料管 |  | 1、介质：雨水 2、规格、压力等级：UPVC管 DN100 3、连接形式：胶粘粘接 | m |  | 381.300 | 39.41 | 15027.03 | 4754.81 |  | 3.81
134 | 031004014009 | 给、排水附（配）件 |  | 1、型号、规格：De-110屋面雨水口 | 个 |  | 14.000 | 54.36 | 761.04 | 344.12
135 | 031004014010 | 给、排水附（配）件 |  | 1、型号、规格：87型雨水斗 DN100 2、安装方式：详见设计说明 | 个 |  | 22.000 | 63.76 | 1402.72 | 455.18
测评合格编号:2021JS-02【新点造价软件V10.0安徽版】
E.1 分部分项工程量清单计价表
工程名称：4#楼安装工程 | [5 empty] | 标段： |  |  |  |  | 第15页 共19页
序号 | 项目编码 | 项目名称 |  | 项目特征描述 | 计量 单位 |  | 工程量 | 金额（元）
[8 empty] | 综合单价 | 合价 | 其中
[10 empty] | 定额 人工费 |  | 定额 机械费 | 暂估价
136 | WB031002001001 | 成品管卡安装 |  | 1、型号、规格：成品管卡 DN110 2、安装方式：详见设计说明 | 个 |  | 252.000 | 14.24 | 3588.48 | 352.80
137 | 031002003006 | 套管制作与安装 |  | 1、名称：钢套管 2、规格：介质管道 公称直径(mm以内) 110 | 个 |  | 9.000 | 79.44 | 714.96 | 217.98 |  | 16.74
138 | ZB010101001001 | 砼水簸箕 |  |  | 个 |  | 10.000 | 35.00 | 350.00
|  | 分部小计 | [6 empty] | 21844.23
| 2.5 | 冷凝水系统 | [6 empty] | 10783.44
139 | 031001006011 | 塑料管 |  | 1、介质：冷凝水 2、规格、压力等级：UPVC排水管 DN110 3、连接形式：胶粘粘接 | m |  | 117.600 | 46.87 | 5511.91 | 1580.54 |  | 1.18
140 | 031001006012 | 塑料管 |  | 1、介质：冷凝水 2、规格、压力等级：UPVC排水管 DN50 3、连接形式：胶粘粘接 | m |  | 16.800 | 21.11 | 354.65 | 151.20
141 | 031004014011 | 给、排水附（配）件 |  | 1、名称：地漏 2、型号、规格：De50 3、安装方式：详见设计图纸 | 个 |  | 28.000 | 19.69 | 551.32 | 303.80
142 | WB031002001002 | 成品管卡安装 |  | 1、型号、规格：成品管卡 DN110 2、安装方式：详见设计说明 | 个 |  | 99.000 | 14.24 | 1409.76 | 138.60
143 | 031002003007 | 套管制作与安装 |  | 1、名称：钢套管 2、规格：介质管道 公称直径(mm以内) 110 | 个 |  | 32.000 | 79.44 | 2542.08 | 775.04 |  | 59.52
144 | WB031002006001 | 预留孔洞 |  | 1、规格：DN150 | 个 |  | 32.000 | 9.14 | 292.48 | 115.52 |  | 8.32
145 | WB031002006002 | 预留孔洞 |  | 1、规格：DN50 | 个 |  | 28.000 | 4.33 | 121.24 | 64.68 |  | 2.80
|  | 分部小计 | [6 empty] | 10783.44
| 四 | 其他部分 | [6 empty] | 13160.65
测评合格编号:2021JS-02【新点造价软件V10.0安徽版】
E.1 分部分项工程量清单计价表
工程名称：4#楼安装工程 | [5 empty] | 标段： |  |  |  |  | 第16页 共19页
序号 | 项目编码 | 项目名称 |  | 项目特征描述 | 计量 单位 |  | 工程量 | 金额（元）
[8 empty] | 综合单价 | 合价 | 其中
[10 empty] | 定额 人工费 |  | 定额 机械费 | 暂估价
146 | WB031002008002 | 抗震支架安装 |  | 1、名称：桥架抗震支吊架 2、包含消防电气、电气所有抗震支吊架 3、满足《建筑抗震设计规范》(GB50011-2010)、《建筑机电工程抗震设计规范》GB50981-2014及《抗震支吊架安装及验收规程》CECS420：2015的要求 4、所有产品需满足《建筑机电设备抗震支吊架通用技术条件》CJ/T476-2015 5、由施工承包单位负责委托具有资质的设计单位进行深化设计，并组织专家论证，以确保安全性 6、设计、论证、施工、检验监测等所需全部费用由投标人综合考虑在投标报价内 7、具体深化图纸 | 套 |  | 3.000 | 548.86 | 1646.58 | 134.40 |  | 9.03
测评合格编号:2021JS-02【新点造价软件V10.0安徽版】
E.1 分部分项工程量清单计价表
工程名称：4#楼安装工程 | [5 empty] | 标段： |  |  |  |  | 第17页 共19页
序号 | 项目编码 | 项目名称 |  | 项目特征描述 | 计量 单位 |  | 工程量 | 金额（元）
[8 empty] | 综合单价 | 合价 | 其中
[10 empty] | 定额 人工费 |  | 定额 机械费 | 暂估价
147 | WB031002008004 | 抗震支架安装 |  | 1、名称：水系统单管道抗震支吊架 2、包含给排水、消防水所有抗震支吊架 3、满足《建筑抗震设计规范》(GB50011-2010)、《建筑机电工程抗震设计规范》GB50981-2014及《抗震支吊架安装及验收规程》CECS420：2015的要求 4、所有产品需满足《建筑机电设备抗震支吊架通用技术条件》CJ/T476-2015 5、由施工承包单位负责委托具有资质的设计单位进行深化设计，并组织专家论证，以确保安全性 6、设计、论证、施工、检验监测等所需全部费用由投标人综合考虑在投标报价内 7、具体深化图纸 | 套 |  | 6.000 | 518.50 | 3111.00 | 210.00 |  | 15.12
测评合格编号:2021JS-02【新点造价软件V10.0安徽版】
E.1 分部分项工程量清单计价表
工程名称：4#楼安装工程 | [5 empty] | 标段： |  |  |  |  | 第18页 共19页
序号 | 项目编码 | 项目名称 |  | 项目特征描述 | 计量 单位 |  | 工程量 | 金额（元）
[8 empty] | 综合单价 | 合价 | 其中
[10 empty] | 定额 人工费 |  | 定额 机械费 | 暂估价
148 | WB031002008003 | 抗震支架安装 |  | 1、名称：水系统组合式抗震支吊架 2、包含给排水、消防水所有抗震支吊架 3、满足《建筑抗震设计规范》(GB50011-2010)、《建筑机电工程抗震设计规范》GB50981-2014及《抗震支吊架安装及验收规程》CECS420：2015的要求 4、所有产品需满足《建筑机电设备抗震支吊架通用技术条件》CJ/T476-2015 5、由施工承包单位负责委托具有资质的设计单位进行深化设计，并组织专家论证，以确保安全性 6、设计、论证、施工、检验监测等所需全部费用由投标人综合考虑在投标报价内 7、具体深化图纸 | 套 |  | 2.000 | 675.06 | 1350.12 | 171.08 |  | 14.34
149 | 030414002001 | 送配电装置系统 |  | 1、电压等级（KV)：1 | 系统 |  | 1.000 | 274.31 | 274.31 | 158.62 |  | 41.09
150 | 010101002001 | 挖一般土方 |  | 1、土壤类别：三类土 2、挖土深度：人工挖土方 挖土深度 1.5m以内 | m3 |  | 29.370 | 44.71 | 1313.13 | 945.71
151 | 010103001001 | 回填方 |  | 1、填方来源、运距：就地回填 | m3 |  | 29.370 | 15.85 | 465.51 | 271.38 |  | 61.68
测评合格编号:2021JS-02【新点造价软件V10.0安徽版】
E.1 分部分项工程量清单计价表
工程名称：4#楼安装工程 | [5 empty] | 标段： |  |  |  |  | 第19页 共19页
序号 | 项目编码 | 项目名称 |  | 项目特征描述 | 计量 单位 |  | 工程量 | 金额（元）
[8 empty] | 综合单价 | 合价 | 其中
[10 empty] | 定额 人工费 |  | 定额 机械费 | 暂估价
152 | 030408008001 | 防火堵洞 |  | 1、名称：防火堵料 2、备注：有防火封堵要求的地方，投标人自行勘察现场，结合图纸，综合考虑报价，中标后不予调整。 | 项 |  | 1.000 | 5000.00 | 5000.00
|  | 分部小计 | [6 empty] | 13160.65
| 五 | 通用安装工程措施项目 | [6 empty] | 21958.56
153 | 031301017001 | 脚手架搭拆 |  | 1、名称：脚手架塔拆 | 项 |  | 1.000 | 15506.74 | 15506.74 | 4450.21
154 | WB031301001001 | 建筑物超高增加费 |  | 1、名称：建筑物超高增加费 | 项 |  | 1.000 | 6451.82 | 6451.82 | 3231.92
|  | 分部小计 | [6 empty] | 21958.56
测评合格编号:2021JS-02【新点造价软件V10.0安徽版】

## 3 附录F 措施项目清单计价表
附录F 措施项目清单与计价表
工程名称：4#楼安装工程 |  |  |  | 标段： |  |  | 第1页 共1页
序号 | 项目编码 |  | 项目名称 |  | 计算基础 | 费率（%） |  | 金额（元）
1 | JC-01 |  | 夜间施工增加费 |  | 278943.76 | 0.500 |  | 1394.72
2 | JC-02 |  | 二次搬运费 |  | 278943.76 | 1.000 |  | 2789.44
3 | JC-03 |  | 冬雨季施工增加费 |  | 278943.76 | 0.800 |  | 2231.55
4 | JC-04 |  | 已完工程及设备保护费 |  | 278943.76 | 0.100 |  | 278.94
5 | JC-05 |  | 工程定位复测费 |  | 278943.76 | 1.000 |  | 2789.44
6 | JC-06 |  | 非夜间施工照明费 |  | 278943.76
7 | JC-07 |  | 临时保护设施费 |  | 278943.76 | 0.200 |  | 557.89
8 | JC-08 |  | 赶工措施费 |  | 278943.76
合 计 | [7 empty] | 10041.98
测评合格编号:2021JS-02【新点造价软件V10.0安徽版】

## 4 附录G 不可竞争项目清单与计价表
附录G 不可竞争项目清单与计价表
工程名称：4#楼安装工程 |  |  |  | 标段： |  |  | 第1页 共1页
序号 | 项目编码 |  | 项目名称 |  | 计算基数 | 费率（%） |  | 金额（元）
1 | JF-01 |  | 环境保护费 |  | 278943.76 | 3.280 |  | 9149.36
2 | JF-02 |  | 文明施工费 |  | 278943.76 | 5.120 |  | 14281.92
3 | JF-03 |  | 安全施工费 |  | 278943.76 | 4.130 |  | 11520.38
4 | JF-04 |  | 临时设施费 |  | 278943.76 | 8.100 |  | 22594.44
5 | JF-05 |  | 环境保护税 |  | 0
合 计 | [7 empty] | 57546.10
测评合格编号:2021JS-02【新点造价软件V10.0安徽版】

## 5 H.1 其他项目清单与计价汇总表
H.1 其他项目清单与计价汇总表
工程名称：4#楼安装工程 |  |  | 标段： |  | 第1页 共1页
序号 | 项目名称 |  |  | 金额(元)
1 | 暂列金额
2 | 专业工程暂估价
3 | 计日工
4 | 总承包服务费
合 计
测评合格编号:2021JS-02【新点造价软件V10.0安徽版】

## 6 附录I 税金计价表
附录I 税金计价表
工程名称：4#楼安装工程 |  |  |  | 标段： |  | 第1页 共1页
序号 | 项目名称 |  | 计算基础 |  | 计算基数 |  | 费率(％) | 金额(元)
1 | 增值税 |  | 分部分项工程费+措施项目费+不可竞争费+其他项目费 |  | 1112444.18 |  | 9.000 | 100119.98
合 计 | [7 empty] | 100119.98
测评合格编号:2021JS-02【新点造价软件V10.0安徽版】

## 7 材料汇总表
材料汇总表
工程名称：4#楼安装工程 |  |  |  | 标段： |  |  | 第1页 共9页
材料编号 | 材料名称 |  | 单位 |  | 材料用量 | 单价 |  | 合价 | 暂估/甲供
0000A31B01AH | 其他材料费 |  | 元 |  | 0.757 | 1.00 |  | 0.76
0101A09B03CB | 热轧圆盘条 φ10 |  | kg |  | 112.850 | 3.67 |  | 414.50
0101A09B03CB~1 | 热轧圆盘条 φ10 以内 |  | kg |  | 4.880 | 3.67 |  | 17.92
0103A03B03CB | 镀锌铁丝 φ4.0～2.8 |  | kg |  | 0.535 | 5.31 |  | 2.84
0103A03B15CB | 镀锌铁丝 φ1.2～2.2 |  | kg |  | 122.707 | 5.31 |  | 651.57
0103A03B59CB | 镀锌铁丝 8号 |  | kg |  | 4.218 | 5.31 |  | 22.40
0103A03B67CB | 镀锌铁丝 14号 |  | kg |  | 0.664 | 5.31 |  | 3.53
0109A03B11CB | 圆钢 φ10～14 |  | kg |  | 52.635 | 3.66 |  | 192.64
0113A01B00CB | 镀锌扁钢（综合） |  | kg |  | 1.880 | 3.85 |  | 7.24
0129A31B10CB | 热轧厚钢板 δ12～20 |  | kg |  | 3.316 | 3.80 |  | 12.60
0129A31B12CB | 热轧厚钢板 δ8.0～15 |  | kg |  | 13.709 | 3.80 |  | 52.09
0153A05B55CB | 封铅 含铅65%锡35% |  | kg |  | 2.922 | 22.22 |  | 64.93
0201A07B01CB | 石棉橡胶板 |  | kg |  | 0.434 | 9.40 |  | 4.08
0201A29B01CB | 橡胶板 |  | kg |  | 3.287 | 2.91 |  | 9.56
0203A13B51BW | 橡胶垫 δ2 |  | m2 |  | 0.371 | 19.26 |  | 7.14
0213A07B01BY | 聚四氟乙烯生料带 |  | m |  | 532.282 | 0.13 |  | 69.20
0213A13B53BY | 三色塑料带 20mm×40m |  | m |  | 1.436 | 0.26 |  | 0.37
0213A23B55AX | 自粘性塑料带 20mm×20m |  | 卷 |  | 4.100 | 4.27 |  | 17.51
0219A19B01AV | 塑料圆台 |  | 块 |  | 623.700 | 0.60 |  | 374.22
0227A05B01CB | 白布 |  | kg |  | 9.140 | 6.67 |  | 60.97
0227A23B01CB | 棉纱头 |  | kg |  | 84.457 | 6.00 |  | 506.74
0229A23B01CB | 油麻 |  | kg |  | 625.192 | 6.84 |  | 4276.31
0231A09B01CB | 填充绒 |  | kg |  | 209.696 | 2.14 |  | 448.75
0301A03B21C11BF | 镀锌螺钉 M2～5×4～50 |  | 个 |  | 65.280 | 0.03 |  | 1.96
0301A03B43C17BF | 木螺钉 M2～4×6～65 |  | 个 |  | 2244.320 | 0.09 |  | 201.99
0301A03B43C77CE | 木螺钉 M4×65 |  | 10个 |  | 29.232 | 0.50 |  | 14.62
0301A05B05C03CE | 半圆头镀锌螺栓 M2～5×15～50 |  | 10个 |  | 310.752 | 0.90 |  | 279.68
0301A05B47C41AK | 镀锌螺栓 M4×16～25 |  | 套 |  | 130.560 | 0.12 |  | 15.67
0301A05B47C64AK | 镀锌螺栓 M4×25 |  | 套 |  | 326.400 | 0.12 |  | 39.17
0301A05B73C01CB | 六角螺栓 |  | kg |  | 8.660 | 5.81 |  | 50.31
0301A05B91C44CD | 镀锌六角螺栓带螺母 2平垫1弹垫 M10×100以内 |  | 10套 |  | 4.450 | 4.30 |  | 19.13
0301A07B07C51CD | 膨胀螺栓 M10 |  | 10套 |  | 31.458 | 2.50 |  | 78.64
0301A07B07C53AK | 膨胀螺栓 M12 |  | 套 |  | 1226.730 | 0.73 |  | 895.51
0301A07B07C71CD | 膨胀螺栓 M6 |  | 10套 |  | 3.137 | 1.70 |  | 5.33
0301A09B03C59CE | 镀锌锁紧螺母 DN15×3 |  | 10个 |  | 88.992 | 3.40 |  | 302.57
0301A09B03C61BF | 镀锌锁紧螺母 DN20×1.5 |  | 个 |  | 29.940 | 0.15 |  | 4.49
0301A09B03C63CE | 镀锌锁紧螺母 DN20×3 |  | 10个 |  | 614.811 | 5.10 |  | 3135.54
0301A09B03C65BF | 镀锌锁紧螺母 DN25×3 |  | 个 |  | 16.657 | 0.60 |  | 9.99
0301A09B03C69BF | 镀锌锁紧螺母 DN40×3 |  | 个 |  | 6.006 | 2.99 |  | 17.96
测评合格编号:2021JS-02【新点造价软件V10.0安徽版】
材料汇总表
工程名称：4#楼安装工程 |  |  |  | 标段： |  |  | 第2页 共9页
材料编号 | 材料名称 |  | 单位 |  | 材料用量 | 单价 |  | 合价 | 暂估/甲供
0301A09B05C01CB | 六角螺母 |  | kg |  | 1.295 | 6.49 |  | 8.40
0313A11B53BF | 冲击钻头 φ8 |  | 个 |  | 8.932 | 5.38 |  | 48.05
0313A11B55BF | 冲击钻头 φ12 |  | 个 |  | 1.746 | 6.75 |  | 11.78
0313A11B59BF | 冲击钻头 φ16 |  | 个 |  | 15.138 | 9.40 |  | 142.30
0313A12B01BF | 磨头 |  | 个 |  | 0.100 | 2.75 |  | 0.28
0313A14B58AT | 尼龙砂轮片 φ100×16×3 |  | 片 |  | 24.096 | 2.56 |  | 61.69
0313A14B62AT | 尼龙砂轮片 φ500×25×4 |  | 片 |  | 0.500 | 12.82 |  | 6.41
0313A14B99AT | 尼龙砂轮片 φ400 |  | 片 |  | 7.837 | 8.55 |  | 67.00
0313A21B01CB | 低碳钢焊条 |  | kg |  | 334.805 | 6.84 |  | 2290.07
0313A34B89AT | 砂轮片 φ100 |  | 片 |  | 0.129 | 1.71 |  | 0.22
0313A34B99AT | 砂轮片 φ400 |  | 片 |  | 0.346 | 8.97 |  | 3.11
0313A39B01AJ | 钢锯条 |  | 条 |  | 257.946 | 0.34 |  | 87.70
0313A51B01CB | 焊锡膏 |  | kg |  | 0.124 | 14.53 |  | 1.80
0313A53B01BY | 焊锡丝 |  | m |  | 2.080 | 0.37 |  | 0.77
0313A53B01CB | 焊锡丝 |  | kg |  | 0.616 | 54.10 |  | 33.33
0313A64B01AG | 铁砂布 |  | 张 |  | 37.057 | 0.85 |  | 31.50
0313A64B01AG~1 | 铁砂布 0～2号 |  | 张 |  | 33.841 | 0.85 |  | 28.77
0313A67B91AT | 合金钢切割片 φ300 |  | 片 |  | 219.551 | 72.65 |  | 15950.39
0313A71B57BF | 合金钢钻头 φ10 |  | 个 |  | 3.884 | 2.80 |  | 10.87
0313A78B01CB | 锡基钎料 |  | kg |  | 71.175 | 54.10 |  | 3850.57
0313A89B01BD | 锯条（各种规格） |  | 根 |  | 344.227 | 0.62 |  | 213.42
0313A96B11BF | 钻头 φ6～13 |  | 个 |  | 0.500 | 2.14 |  | 1.07
0315A21B39C01CB | 平垫铁 |  | kg |  | 5.700 | 3.74 |  | 21.32
0315A21B49C11BF | 塑料胀管 φ6～8 |  | 个 |  | 1376.511 | 0.07 |  | 96.36
0401A01B51CB | 水泥 32.5级 |  | kg |  | 12501.653 | 0.30 |  | 3706.74
0401A01B53CB | 水泥 42.5级 |  | kg |  | 550.099 | 0.34 |  | 188.46
0403A17B01BT | 中（粗）砂 |  | t |  | 45.153 | 160.65 |  | 7253.86
0403A17B01CB | 中（粗）砂 |  | kg |  | 159.627 | 0.16 |  | 25.65
0405A33B09BT | 碎石 0.5～3.2 |  | t |  | 0.020 | 116.80 |  | 2.30
0503A27B01BV | 木方 |  | m3 |  | 0.003 | 2147.92 |  | 5.76
1303A37B01CB | 铅油（厚漆） |  | kg |  | 4.167 | 6.45 |  | 26.88
1305A29B01CB | 醇酸防锈漆 |  | kg |  | 28.800 | 7.45 |  | 214.56
1305A31B01CB | 醇酸清漆 |  | kg |  | 0.498 | 18.80 |  | 9.36
1305A43B01CB | 防锈漆 |  | kg |  | 0.849 | 7.45 |  | 6.32
1305A49B01CB | 酚醛防锈漆 |  | kg |  | 6.721 | 7.45 |  | 50.07
1305A97B01CB | 沥青绝缘漆 |  | kg |  | 1.942 | 2.79 |  | 5.42
1307A15B01CB | 酚醛调和漆 |  | kg |  | 4.733 | 7.26 |  | 34.36
1335A27B01CB | 密封膏 |  | kg |  | 0.550 | 1.28 |  | 0.70
1335A33B01CB | 密封油膏 |  | kg |  | 38.784 | 6.50 |  | 252.10
测评合格编号:2021JS-02【新点造价软件V10.0安徽版】
材料汇总表
工程名称：4#楼安装工程 |  |  |  | 标段： |  |  | 第3页 共9页
材料编号 | 材料名称 |  | 单位 |  | 材料用量 | 单价 |  | 合价 | 暂估/甲供
1401A09B01CB | 清油 |  | kg |  | 0.020 | 9.70 |  | 0.19
1403A05B01CB | 汽油 |  | kg |  | 214.008 | 9.59 |  | 2052.33
1405A05B51CB | 溶剂汽油 200号 |  | kg |  | 7.769 | 5.64 |  | 43.81
1405A13B01CB | 油漆溶剂油 |  | kg |  | 0.430 | 2.62 |  | 1.13
1407A09B01CB | 机油 |  | kg |  | 2.980 | 19.66 |  | 58.58
1409A01B01CB | 电力复合脂 |  | kg |  | 15.952 | 20.00 |  | 319.04
1431A02B01CB | 硬脂酸 |  | kg |  | 1.069 | 8.41 |  | 8.99
1433A07B01CB | 丙酮 |  | kg |  | 47.249 | 7.51 |  | 354.84
1433A31B55CB | 工业酒精 99.5% |  | kg |  | 0.320 | 1.36 |  | 0.44
1435A14B01CB | 漂白粉 |  | kg |  | 0.890 | 2.14 |  | 1.91
1435A59B01CB | 隔离剂 |  | kg |  | 1.137 | 2.37 |  | 2.69
1435A93B01CB | 金属清洗剂 |  | kg |  | 1.380 | 8.66 |  | 11.95
1439A03B01CB | 丙烷 |  | kg |  | 32.000 | 5.39 |  | 172.48
1439A19B01BV | 氧气 |  | m3 |  | 479.078 | 3.63 |  | 1739.05
1439A25B01CB | 乙炔气 |  | kg |  | 159.028 | 10.45 |  | 1661.84
1441A02B01CB | 粘结剂 |  | kg |  | 49.432 | 1.07 |  | 52.89
1443A43B67AX | 自粘性橡胶带 25mm×20m |  | 卷 |  | 0.120 | 14.79 |  | 1.77
1701A13B00CB | 焊接钢管（综合） |  | kg |  | 20.273 | 4.25 |  | 86.16
1701A13B57BY | 焊接钢管 DN32 |  | m |  | 3.512 | 13.21 |  | 46.39
1701A13B59BY | 焊接钢管 DN20 |  | m |  | 5.975 | 6.90 |  | 41.23
1707A03B59BY | 无缝钢管 φ22×2 |  | m |  | 0.318 | 4.44 |  | 1.41
1725A33B64BY | 输水软管 φ25 |  | m |  | 0.636 | 8.55 |  | 5.44
1725A45B00CB | 塑料管（综合） |  | kg |  | 5.240 | 11.42 |  | 59.84
1725A49B80BY | 塑料软管 φ5 |  | m |  | 1.600 | 0.21 |  | 0.34
1727A27B65BY | 橡胶软管 DN20 |  | m |  | 2.689 | 7.26 |  | 19.52
1801A07B53BF | 黑玛钢活接头 DN25 |  | 个 |  | 96.960 | 4.19 |  | 406.26
1801A07B55BF | 黑玛钢活接头 DN32 |  | 个 |  | 4.040 | 3.29 |  | 13.29
1801A09B53BF | 黑玛钢六角内接头 DN25 |  | 个 |  | 77.568 | 1.54 |  | 119.45
1801A09B55BF | 黑玛钢六角内接头 DN32 |  | 个 |  | 20.200 | 2.39 |  | 48.28
1801A09B61BF | 黑玛钢六角内接头 DN15 |  | 个 |  | 4.040 | 0.75 |  | 3.03
1801A11B55BF | 黑玛钢三通 DN32 |  | 个 |  | 8.080 | 5.73 |  | 46.30
1801A15B55BF | 黑玛钢弯头 DN32 |  | 个 |  | 4.040 | 5.13 |  | 20.73
1803A13B59BF | 镀锌钢管接头 20×2.75 |  | 个 |  | 11.631 | 1.28 |  | 14.89
1803A13B61BF | 镀锌钢管接头 25×3.25 |  | 个 |  | 13.329 | 1.37 |  | 18.26
1803A13B63BF | 镀锌钢管接头 32×3.25 |  | 个 |  | 3.172 | 2.43 |  | 7.71
1803A13B65BF | 镀锌钢管接头 40×3.5 |  | 个 |  | 4.806 | 2.83 |  | 13.60
1825A33B91BF | 固定卡子 φ90 |  | 个 |  | 21.096 | 1.99 |  | 41.98
1825A37B63BF | 黑玛钢管箍 DN15 |  | 个 |  | 4.040 | 1.28 |  | 5.17
1825A37B67BF | 黑玛钢管箍 DN25 |  | 个 |  | 32.320 | 2.39 |  | 77.24
测评合格编号:2021JS-02【新点造价软件V10.0安徽版】
材料汇总表
工程名称：4#楼安装工程 |  |  |  | 标段： |  |  | 第4页 共9页
材料编号 | 材料名称 |  | 单位 |  | 材料用量 | 单价 |  | 合价 | 暂估/甲供
1900A13B51BF | 螺纹阀门 DN20 |  | 个 |  | 1.758 | 18.76 |  | 32.98
1900A13B57BF | 螺纹阀门 DN15 |  | 个 |  | 0.576 | 16.72 |  | 9.63
1901A09B65C57BF | 螺纹截止阀 J11T-16 DN15 |  | 个 |  | 4.100 | 16.72 |  | 68.55
2031A05B51CB | 钢垫片 0.8 |  | kg |  | 0.625 | 4.53 |  | 2.83
2717A01B51AX | 电气绝缘胶带 18mm×10m×0.13mm |  | 卷 |  | 131.487 | 8.55 |  | 1124.21
2719A11B01CB | 胶木板 |  | kg |  | 0.484 | 20.00 |  | 9.69
2801A05B51CB | 镀锡裸铜软绞线 TJRX 16mm2 |  | kg |  | 2.080 | 51.28 |  | 106.66
2801A33B05CB | 硬铜绞线 TJ-2.5～4mm2 |  | m |  | 138.990 | 2.56 |  | 355.81
2801A33B63CB | 硬铜绞线 TJ-6mm2 |  | kg |  | 0.640 | 42.74 |  | 27.35
2803A35B63BY | 铜芯塑料绝缘电线 BV-2.5mm2 |  | m |  | 733.050 | 1.94 |  | 1422.12
2803A35B65BY | 铜芯塑料绝缘电线 BV-4mm2 |  | m |  | 25.590 | 2.93 |  | 74.98
2803A35B65BY~1 | 铜芯塑料绝缘电线 BV-4mm2 |  | m |  | 52.500 | 2.93 |  | 153.83
2803A39B65BY | 铜芯塑料绝缘软电线 BVR-4mm2 |  | m |  | 325.601 | 3.41 |  | 1110.30
2803A39B73BY | 铜芯塑料绝缘软电线 BVR-6mm2 |  | m |  | 29.051 | 5.12 |  | 148.74
2803A47B63BY | 铜芯橡皮绝缘电线 BX-2.5mm2 |  | m |  | 0.240 | 1.94 |  | 0.47
2803A55B95BY | 阻燃铜芯塑料绝缘绞型电线 ZR-RVS 2×1.5mm2 |  | m |  | 4.896 | 2.80 |  | 13.71
2906A07B61AK | 镀锌地线夹 20 |  | 套 |  | 1016.010 | 0.85 |  | 863.61
2906A07B63AK | 镀锌地线夹 25 |  | 套 |  | 121.921 | 1.03 |  | 125.58
2906A07B65AK | 镀锌地线夹 32 |  | 套 |  | 12.684 | 1.11 |  | 14.08
2906A07B67AK | 镀锌地线夹 40 |  | 套 |  | 19.218 | 1.21 |  | 23.25
2906A08B15BF | 铜接线卡 1.0～2.5 |  | 个 |  | 64.960 | 0.62 |  | 40.28
2906A11B05BF | 镀锌电线管塑料护口 DN15～20 |  | 个 |  | 484.751 | 0.06 |  | 29.09
2906A11B07BF | 镀锌电线管塑料护口 DN25～32 |  | 个 |  | 12.913 | 0.08 |  | 1.03
2906A13B05BF | 镀锌钢管塑料护口 DN15～20 |  | 个 |  | 7054.185 | 0.05 |  | 352.71
2906A13B73BF | 镀锌钢管塑料护口 DN25 |  | 个 |  | 12.497 | 0.08 |  | 1.00
2906A13B75BF | 镀锌钢管塑料护口 DN32 |  | 个 |  | 2.974 | 0.21 |  | 0.62
2906A13B77BF | 镀锌钢管塑料护口 DN40 |  | 个 |  | 4.506 | 0.43 |  | 1.94
2906A19B85BD | 钢管保护管 φ40×400 |  | 根 |  | 66.678 | 10.86 |  | 724.12
2906A35B61BF | 难燃塑料管接头 20 |  | 个 |  | 3300.656 | 0.13 |  | 429.09
2906A35B63BF | 难燃塑料管接头 25 |  | 个 |  | 151.898 | 0.18 |  | 27.34
2906A35B65BF | 难燃塑料管接头 32 |  | 个 |  | 158.617 | 0.25 |  | 39.65
2906A35B67BF | 难燃塑料管接头 40 |  | 个 |  | 99.600 | 0.77 |  | 76.69
2906A37B63BF | 难燃塑料管卡子 25 |  | 个 |  | 114.117 | 0.10 |  | 11.41
2906A39B63BF | 难燃塑料管三通 25 |  | 个 |  | 2.995 | 0.50 |  | 1.50
2906A41B63BF | 难燃塑料管伸缩接头 25 |  | 个 |  | 1.966 | 0.28 |  | 0.55
2906A43B63BF | 难燃塑料管弯头 25 |  | 个 |  | 1.966 | 0.20 |  | 0.39
2906A49B57BF | 塑料护口（钢管用） 15 |  | 个 |  | 85.211 | 0.24 |  | 20.45
2909A17B99BF | 铜接地端子带螺栓 DT-6mm2 |  | 个 |  | 13.558 | 3.42 |  | 46.37
2909A19B52BF | 铜接线端子 DT-16 |  | 个 |  | 27.280 | 1.70 |  | 46.38
测评合格编号:2021JS-02【新点造价软件V10.0安徽版】
材料汇总表
工程名称：4#楼安装工程 |  |  |  | 标段： |  |  | 第5页 共9页
材料编号 | 材料名称 |  | 单位 |  | 材料用量 | 单价 |  | 合价 | 暂估/甲供
2909A19B56BF | 铜接线端子 DT-6 |  | 个 |  | 142.100 | 1.20 |  | 170.52
2909A19B66BF | 铜接线端子 DT-35 |  | 个 |  | 30.080 | 2.70 |  | 81.22
2909A19B92BF | 铜接线端子 20A |  | 个 |  | 95.410 | 0.33 |  | 31.49
2925A01B51AK | 镀锌电缆吊挂 3.0×50 |  | 套 |  | 141.086 | 2.99 |  | 421.85
2925A03B55AK | 镀锌电缆卡子 2×35 |  | 套 |  | 241.630 | 2.26 |  | 546.08
3405A13B57BM | 打印纸 A4 |  | 包 |  | 0.010 | 17.50 |  | 0.18
3407A15B01CB | 破布 |  | kg |  | 2.722 | 6.32 |  | 17.21
3407A19B57BF | 塑料手套 ST型 |  | 个 |  | 12.600 | 13.50 |  | 170.10
3409A23B01CB | 脱脂棉 |  | kg |  | 1.280 | 17.86 |  | 22.86
3411A01B01CA | 电 |  | kW·h |  | 891.083 | 0.96 |  | 855.44
3411A13B01BT | 水 |  | t |  | 0.006 | 5.50 |  | 0.03
3411A13B01BV | 水 |  | m3 |  | 66.108 | 5.50 |  | 363.60
3413A01B01BF | 标志牌 |  | 个 |  | 43.241 | 1.37 |  | 59.24
3539A01B01BQ | 钢丝刷 |  | 把 |  | 1.121 | 2.56 |  | 2.87
9803A03B01BF | 弹簧压力表 |  | 个 |  | 5.512 | 23.08 |  | 127.22
9841A21B53BF | 压力表弯管 DN15 |  | 个 |  | 5.512 | 10.69 |  | 58.93
CL-D00003~1 | 防火堵料 |  | 项 |  | 1.000 | 5000.00 |  | 5000.00
CL-D00004 | 空气源热泵热水系统 |  | 套 |  | 32.000 | 4000.00 |  | 128000.00
CL-D00005 | 砼水簸箕 |  | 个 |  | 10.000 | 35.00 |  | 350.00
Z0100A23B00CB | 型钢（综合） |  | kg |  | 94.700 | 3.78 |  | 357.59
Z0113A01B01BY~1 | 镀锌扁钢-40*4 |  | m |  | 379.376 | 4.77 |  | 1809.62
Z0113A01B01BY~2 | 镀锌扁钢-25*4 |  | m |  | 320.744 | 4.62 |  | 1481.83
Z0113A03B05CB | 扁钢 59以内 |  | kg |  | 388.000 | 3.85 |  | 1493.80
Z0119A01B00CB | 槽钢（综合） |  | kg |  | 108.000 | 3.74 |  | 404.03
Z0121A01B00CB | 角钢（综合） |  | kg |  | 43.200 | 3.74 |  | 161.36
Z0129A31B01CB-17 | 热轧厚钢板 公称直径(mm以内) 80 |  | kg |  | 79.200 | 3.80 |  | 300.96
Z0129A31B01CB-6~2 | 热轧厚钢板 |  | kg |  | 1911.680 | 3.80 |  | 7264.38
Z0307A33B01BF~2 | 地漏 De50 |  | 个 |  | 238.360 | 4.56 |  | 1086.92
Z0307A33B01BF-1~1 | 通气帽DN100 |  | 个 |  | 16.160 | 10.00 |  | 161.60
Z0307A33B01BF-1~2 | 洗衣机地漏 DN100 |  | 个 |  | 32.320 | 10.00 |  | 323.20
Z0307A33B01BF-1~3 | De-110屋面雨水口 |  | 个 |  | 14.140 | 20.00 |  | 282.80
Z0307A33B01BF-4~1 | 通气帽DN75 |  | 个 |  | 2.020 | 8.33 |  | 16.83
Z0307A81B01BF~3 | 水龙头 DN15 |  | 个 |  | 32.320 | 12.50 |  | 404.00
Z0307A81B01BF~4 | 管堵 DN15 |  | 个 |  | 290.880 | 1.00 |  | 290.88
Z0323A37B01AK | 化学锚栓 |  | 套 |  | 48.130 | 8.00 |  | 385.04
Z1301A13B01CB | 酚醛调和漆（各色） |  | kg |  | 3.490 | 7.26 |  | 25.33
测评合格编号:2021JS-02【新点造价软件V10.0安徽版】
材料汇总表
工程名称：4#楼安装工程 |  |  |  | 标段： |  |  | 第6页 共9页
材料编号 | 材料名称 |  | 单位 |  | 材料用量 | 单价 |  | 合价 | 暂估/甲供
Z1305A29B53CB | 醇酸防锈漆 C53-1 |  | kg |  | 41.427 | 7.45 |  | 308.63
Z1305A51B01CB | 酚醛防锈漆（各色） |  | kg |  | 3.955 | 7.45 |  | 29.46
Z1559A03B01BF~1 | 阻火圈 DN100 |  | 个 |  | 202.000 | 15.50 |  | 3131.00
Z1559A03B01BF-5 | 阻火圈 公称直径(mm以内) 75 |  | 个 |  | 8.000 | 10.50 |  | 84.00
Z1701A03B01BY-5~3 | SC20 |  | m |  | 74.778 | 6.90 |  | 515.97
Z1701A03B01BY-6~1 | SC25 |  | m |  | 85.696 | 9.94 |  | 851.82
Z1701A03B01BY-7~1 | SC32 |  | m |  | 20.394 | 13.21 |  | 269.40
Z1701A03B01BY-8~2 | SC50 |  | m |  | 30.900 | 21.59 |  | 667.13
Z1701A13B00CB-17 | 焊接钢管（综合） 公称直径(mm以内) 80 |  | kg |  | 64.320 | 3.85 |  | 247.63
Z1701A13B00CB-6 | 焊接钢管（综合） |  | kg |  | 2194.720 | 3.85 |  | 8449.67
Z1701A13B57BY | 焊接钢管 DN32 |  | m |  | 71.232 | 13.21 |  | 940.97
Z1701A13B61BY | 焊接钢管 DN80 |  | m |  | 8.268 | 34.23 |  | 283.01
Z1701A13B71BY | 焊接钢管 DN150 |  | m |  | 13.038 | 74.60 |  | 972.63
Z1711A13B01BY-1~1 | 柔性排水铸铁管DN100 |  | m |  | 47.965 | 45.73 |  | 2193.44
Z1725A43B01BY-4~1 | PP-R热水管(S3.2系列) DN15 |  | m |  | 929.843 | 5.05 |  | 4695.71
Z1725A43B01BY-4~3 | PP-R管(S5系列) DN15 |  | m |  | 1345.997 | 3.78 |  | 5087.87
Z1725A43B01BY-5~1 | PP-R热水管(S3.2系列) DN20 |  | m |  | 904.748 | 7.73 |  | 6993.70
Z1725A43B01BY-5~3 | PP-R管(S5系列) DN20 |  | m |  | 664.870 | 5.36 |  | 3563.71
Z1725A43B01BY-6~2 | PP-R管(S5系列) DN25 |  | m |  | 552.704 | 9.05 |  | 5001.97
Z1725A47B01BY-1 | 塑料排水管 外径(mm以内) 110 |  | m |  | 379.012 | 17.98 |  | 6814.64
Z1725A47B01BY-1~1 | UPVC中空壁消音管 DN100 |  | m |  | 517.560 | 30.19 |  | 15625.14
Z1725A47B01BY-1~3 | UPVC排水管 DN100 |  | m |  | 246.240 | 17.98 |  | 4427.40
Z1725A47B01BY-1~4 | UPVC排水管 DN110 |  | m |  | 111.720 | 17.98 |  | 2008.73
Z1725A47B01BY-5~1 | UPVC排水管 DN50 |  | m |  | 276.478 | 6.03 |  | 1667.16
Z1725A47B01BY-6~1 | UPVC排水管 DN75 |  | m |  | 198.744 | 10.28 |  | 2043.09
Z1728A01B01BY-7~1 | 涂塑钢管 DN32 |  | m |  | 52.325 | 23.66 |  | 1238.00
Z1801A31B01BF-1~1 | 室内无承口柔性排水铸铁管管件（卡箍连接）DN100 |  | 个 |  | 50.403 | 22.00 |  | 1108.87
Z1809A29B01BF-4 | 室内塑料给水管电熔管件 外径(mm以内) 20 |  | 个 |  | 1391.104 | 2.50 |  | 3477.76
Z1809A29B01BF-5 | 室内塑料给水管电熔管件 外径(mm以内) 25 |  | 个 |  | 1090.863 | 3.00 |  | 3272.59
Z1809A31B01BF-4 | 室内塑料给水管热熔管件 外径(mm以内) 20 |  | 个 |  | 2013.696 | 2.50 |  | 5034.24
测评合格编号:2021JS-02【新点造价软件V10.0安徽版】
材料汇总表
工程名称：4#楼安装工程 |  |  |  | 标段： |  |  | 第7页 共9页
材料编号 | 材料名称 |  | 单位 |  | 材料用量 | 单价 |  | 合价 | 暂估/甲供
Z1809A31B01BF-5 | 室内塑料给水管热熔管件 外径(mm以内) 25 |  | 个 |  | 801.640 | 3.00 |  | 2404.92
Z1809A31B01BF-6 | 室内塑料给水管热熔管件 外径(mm以内) 32 |  | 个 |  | 588.064 | 4.00 |  | 2352.26
Z1809A39B01BF-1 | 室内塑料排水管粘接管件 外径(mm以内) 110 |  | 个 |  | 1065.370 | 9.18 |  | 9780.09
Z1809A39B01BF-3 | 室内塑料排水管粘接管件 外径(mm以内) 50 |  | 个 |  | 188.508 | 3.41 |  | 642.81
Z1809A39B01BF-4 | 室内塑料排水管粘接管件 外径(mm以内) 75 |  | 个 |  | 179.478 | 5.28 |  | 947.64
Z1809A43B01BF-1 | 室内塑料雨水管粘接管件 外径(mm以内) 110 |  | 个 |  | 158.621 | 9.18 |  | 1456.14
Z1811A07B01BF-7 | 给水室内钢塑复合管螺纹管件 公称直径(mm以内) 32 |  | 个 |  | 51.902 | 3.80 |  | 197.23
Z1819A07B01BF-4~1 | 螺纹Y型过滤器 DN32 |  | 个 |  | 2.000 | 72.44 |  | 144.88
Z1821A19B01BF-5~1 | 螺纹挠性接头 DN32 |  | 个 |  | 2.020 | 39.10 |  | 78.98
Z1825A05B01AK-1~1 | 成品管卡 DN110 |  | 套 |  | 368.550 | 10.80 |  | 3980.34
Z1825A21B01BF-1~1 | 不锈钢卡箍（含胶圈） DN100 |  | 个 |  | 114.957 | 20.00 |  | 2299.14
Z1827A04B01BF~1 | 桥架抗震支架(综合) |  | 个 |  | 3.000 | 450.00 |  | 1350.00
Z1827A04B01BF~3 | 水系统单管道抗震支架(综合) |  | 个 |  | 6.000 | 450.00 |  | 2700.00
Z1827A04B01BF~4 | 水系统组合式抗震支架(综合) |  | 个 |  | 2.000 | 450.00 |  | 900.00
Z1900A13B01BF-10~1 | 截止阀 DN25 |  | 个 |  | 96.960 | 24.46 |  | 2371.64
Z1900A13B01BF-11~2 | 螺纹阀门 DN32 |  | 个 |  | 2.020 | 44.27 |  | 89.43
Z1927A05B01BF-4~1 | 螺纹减压阀 DN32 |  | 个 |  | 2.000 | 268.90 |  | 537.80
Z2337A11B01BF | 可燃气体探测器 |  | 个 |  | 32.000 | 120.00 |  | 3840.00
Z2339A01B01BF~1 | 紧急求助报警按钮 |  | 个 |  | 32.000 | 45.00 |  | 1440.00
Z2500A01B01AK-118~1 | LED红外感应灯 |  | 套 |  | 94.940 | 55.00 |  | 5221.70
Z2500A01B01AK-241 | 成套灯具 座灯头 |  | 套 |  | 599.940 | 2.27 |  | 1361.86
Z2605A01B01AE~1 | 暗装单极翘板开关 |  | 只 |  | 326.400 | 3.48 |  | 1135.87
Z2605A01B01AE~3 | 暗装三极翘板开关 |  | 只 |  | 40.800 | 7.19 |  | 293.35
Z2605A01B01AE~6 | 暗装双联密闭防水开关 |  | 只 |  | 65.280 | 10.00 |  | 652.80
Z2605A01B01AE~7 | 暗装双极翘板开关 |  | 只 |  | 48.960 | 5.50 |  | 269.28
Z2605A01B01AE-7~1 | 单联双控开关 |  | 只 |  | 4.080 | 4.60 |  | 18.77
Z2641A03B01AK~14 | 安全型防溅单相三孔插座(洗衣机) |  | 套 |  | 32.640 | 8.50 |  | 277.44
Z2641A03B01AK-1~1 | 安全型单相五孔插座 |  | 套 |  | 546.720 | 5.50 |  | 3006.96
Z2641A03B01AK-1~2 | 安全型防溅带开关单相五孔插座(厨房),IP54 |  | 套 |  | 163.200 | 10.00 |  | 1632.00
Z2641A03B01AK-1~3 | 卫生间用单相二极加三极防水插座（安全型插座） |  | 套 |  | 130.560 | 10.00 |  | 1305.60
测评合格编号:2021JS-02【新点造价软件V10.0安徽版】
材料汇总表
工程名称：4#楼安装工程 |  |  |  | 标段： |  |  | 第8页 共9页
材料编号 | 材料名称 |  | 单位 |  | 材料用量 | 单价 |  | 合价 | 暂估/甲供
Z2641A03B01AK-1~7 | 安全型防溅带开关单相三孔插座(燃气/太阳能热水器),IP54 |  | 套 |  | 65.280 | 8.50 |  | 554.88
Z2641A03B01AK-1~8 | 安全型单相三孔插座(油烟机) |  | 套 |  | 32.640 | 4.40 |  | 143.62
Z2641A03B01AK-2~1 | 太阳能用单相二极加三极插座（安全型插座） |  | 套 |  | 32.640 | 10.00 |  | 326.40
Z2641A03B01AK-2~2 | 单相三极挂式空调插座（安全型插座） |  | 套 |  | 34.680 | 8.50 |  | 294.78
Z2705A14B01BY~1 | 10号热镀锌圆钢 |  | m |  | 310.706 | 3.50 |  | 1087.47
Z2803A15B01BY~12 | BV-2.5mm2 |  | m |  | 12864.029 | 1.94 |  | 24956.22
Z2803A15B01BY~6 | BV-4mm2 |  | m |  | 18543.096 | 2.93 |  | 54331.27
Z2803A15B01BY~7 | WDZB-BYJ-2.5mm2 |  | m |  | 3753.412 | 2.15 |  | 8069.84
Z2803A15B01BY-14~1 | WDZB-BYJ-16mm2 |  | m |  | 2577.330 | 12.65 |  | 32603.22
Z2803A15B01BY-18~1 | BV-25mm2 |  | m |  | 126.000 | 18.05 |  | 2274.30
Z2803A15B01BY-22~1 | BV-6mm2 |  | m |  | 1630.464 | 4.53 |  | 7386.00
Z2803A45B01BY-15~1 | 铜芯多股绝缘电线 RVV-4x0.5mm2 |  | m |  | 338.256 | 1.77 |  | 598.71
Z2803A45B01BY-15~2 | RVV-2*0.5 |  | m |  | 686.016 | 0.96 |  | 658.58
Z2803A45B01BY-15~3 | RVV-3*1.0 |  | m |  | 124.416 | 2.42 |  | 301.09
Z2803A45B01BY-16~1 | RYJSP-4*1.0 |  | m |  | 105.300 | 4.08 |  | 429.62
Z2803A45B01BY-7~1 | RVV-2*1.0 |  | m |  | 677.268 | 1.62 |  | 1097.17
Z2811A03B01BY~20 | WDZB-YJY-4*25+1*16mm2 |  | m |  | 153.318 | 96.53 |  | 14799.79
Z2811A03B01BY-1~11 | WDZB-YJY-5*6m2 |  | m |  | 26.058 | 26.41 |  | 688.19
Z2811A03B01BY-1~12 | WDZB-YJY-2*6m2 |  | m |  | 168.064 | 12.50 |  | 2100.80
Z2821A01B57BY~2 | 6类4对双绞线 |  | m |  | 1532.122 | 1.61 |  | 2466.72
Z2821A01B57BY~3 | UTP5E |  | m |  | 525.096 | 1.43 |  | 750.89
Z2821A01B57BY~4 | UTP-6E |  | m |  | 94.146 | 1.61 |  | 151.58
Z2825A03B01BY~3 | 1芯单模光纤 |  | m |  | 677.280 | 0.61 |  | 411.79
Z2901A05B01BY~2 | 桥架200x100mm |  | m |  | 62.216 | 58.66 |  | 3649.59
Z2901A05B01BY-6~1 | 电缆桥架 300*100mm |  | m |  | 68.074 | 96.67 |  | 6580.71
Z2906A01B01BY-2 | JDG管 外径(mm) 20 |  | m |  | 1210.703 | 4.85 |  | 5871.91
Z2906A01B01BY-3 | JDG管 外径(mm) 25 |  | m |  | 85.696 | 6.51 |  | 557.88
Z2906A17B01BY~2 | PC20 |  | m |  | 13441.733 | 1.63 |  | 21910.02
Z2906A17B01BY-2~1 | PC20 |  | m |  | 103.350 | 1.63 |  | 168.46
Z2906A17B01BY-3~1 | PC25 |  | m |  | 542.614 | 2.46 |  | 1334.83
测评合格编号:2021JS-02【新点造价软件V10.0安徽版】
材料汇总表
工程名称：4#楼安装工程 |  |  |  | 标段： |  |  | 第9页 共9页
材料编号 | 材料名称 |  | 单位 |  | 材料用量 | 单价 |  | 合价 | 暂估/甲供
Z2906A17B01BY-3~2 | PC25 |  | m |  | 99.216 | 2.46 |  | 244.07
Z2906A17B01BY-4~1 | PC32 |  | m |  | 127.200 | 3.82 |  | 485.90
Z2906A17B01BY-4~2 | PC32 |  | m |  | 523.725 | 3.82 |  | 2000.63
Z2906A17B01BY-5~1 | PC40 |  | m |  | 408.736 | 4.43 |  | 1810.70
Z2909A01B51BF | 镀锌接地端子板 双孔 |  | 个 |  | 10.150 | 25.00 |  | 253.75
Z2911A03B01BF~1 | 开关、插座接线盒（塑料） |  | 个 |  | 391.680 | 1.75 |  | 685.44
Z2911A03B01BF~10 | 普通接线盒（塑料） |  | 个 |  | 2292.960 | 1.42 |  | 3256.00
Z2911A03B01BF~5 | 开关、插座接线盒（钢制） |  | 个 |  | 4.080 | 2.49 |  | 10.16
Z2911A03B01BF~9 | 开关盒（塑料） |  | 个 |  | 485.520 | 1.75 |  | 849.66
Z2911A03B01BF-2 | 接线盒 接线盒 |  | 个 |  | 311.100 | 1.42 |  | 441.76
Z2911A03B01BF-2~1 | 塑料接线盒 |  | 个 |  | 208.080 | 1.42 |  | 295.47
Z2911A03B01BF-4~1 | 户内家居配线箱用电源接线盒 |  | 个 |  | 32.640 | 2.49 |  | 81.27
Z2911A05B01BF-1~1 | 通信配线设备箱 |  | 个 |  | 2.000 | 1500.00 |  | 3000.00
Z2911A05B01BF-4~1 | 多媒体信息箱 |  | 个 |  | 32.000 | 350.00 |  | 11200.00
Z2911A05B01BF-4~4 | 对讲控制箱 |  | 个 |  | 2.000 | 350.00 |  | 700.00
Z2911A05B01BF-4~5 | BHQ对讲层分线箱 |  | 个 |  | 16.000 | 150.00 |  | 2400.00
Z2927A17B01BF~1 | MEB箱 |  | 个 |  | 2.010 | 42.03 |  | 84.48
Z2927A17B01BF~2 | LEB箱 |  | 个 |  | 68.340 | 9.48 |  | 647.86
Z3013A03B01AK~1 | 信息插座 |  | 套 |  | 129.280 | 11.24 |  | 1453.11
Z3013A13B55BF~1 | 电话插座 |  | 个 |  | 64.640 | 11.24 |  | 726.55
Z3305A15B01AK~2 | 87型雨水斗 DN100 |  | 套 |  | 22.000 | 35.00 |  | 770.00
Z5509A07B01AN~37 | N1/N2配电箱 |  | 台 |  | 32.000 | 1000.00 |  | 32000.00
Z5509A07B01AN~54 | RATDT普通电梯配电箱 |  | 台 |  | 2.000 | 2000.00 |  | 4000.00
Z5509A07B01AN~61 | ALG公共照明配电箱 9KW |  | 台 |  | 2.000 | 3500.00 |  | 7000.00
Z5509A07B01AN~62 | AP配电箱 30KW |  | 台 |  | 2.000 | 4000.00 |  | 8000.00
Z9805A11B01BF-9 | 螺纹水表 公称直径(mm以内) 25 |  | 个 |  | 32.000 | 81.61 |  | 2611.52
ZC0021 | 对讲室内机 |  | 台 |  | 32.000 | 180.00 |  | 5760.00
ZC0025 | 测试卡箱 |  | 套 |  | 4.000 | 35.00 |  | 140.00
合计 | [7 empty] | 645847.53
测评合格编号:2021JS-02【新点造价软件V10.0安徽版】